## BOM_Board1_GController_2024-10-
No. | Quantity | Comment | Designator | Footprint | Value | Manufacturer Part | Manufacturer | Supplier Part | Supplier
1 | 1 | CR2032-BS-6-1 | B1 | BAT-TH_CR2032-BS-6-1 |  | CR2032-BS-6-1 | Q&J | C70377 | LCSC
2 | 1 | 2.7kHz | BUZZER1 | BUZ-SMD_4P-L8.5-W8.5-P8.50-BR | 2.7kHz | MLT-8530 | 华能 | C94599 | LCSC
3 | 4 | 1uF | C1,C5,C8,C11 | C0805 | 1uF | 0805B105K500NT | FH(风华) | C215803 | LCSC
4 | 1 | 1uF | C2 | C0805 | 1uF | CC0805KKX5R9BB105 | YAGEO(国巨) | C519978 | LCSC
5 | 1 | 1000uF | C3 | CAP-SMD_BD16.0-L17.0-W17.0-FD | 1000uF | VT1H102M1616 | ROQANG(容强) | C239251 | LCSC
6 | 1 | 220uF | C4 | CAP-SMD_BD10.0-L10.3-W10.3-LS11.0-FD | 220uF | RVE1H221M1010 | ROQANG(容强) | C107398 | LCSC
7 | 1 | 330uF | C6 | CAP-SMD_BD6.3-L6.6-W6.6-LS7.3-FD | 330uF | GVM1E331M0607 | HONOR(荣誉) | C2980171 | LCSC
8 | 1 | 22nF | C7 | C0805 | 22nF | 0805B223K101NT | FH(风华) | C507048 | LCSC
9 | 1 | 100nF | C9 | C0805 | 100nF | C0805B104K500NT | TORCH(火炬) | C476766 | LCSC
10 | 1 | 470uF | C10 | CAP-SMD_BD12.5-L13.0-W13.0-FD | 470uF | VT1H471MI135000CE0 | HUAWEI(华威集团) | C191227 | LCSC
11 | 1 | 330uF | C12 | CAP-SMD_BD10.0-L10.3-W10.3-FD | 330uF | RT1V331M1010 | ROQANG(容强) | C280411 | LCSC
12 | 2 | 10uF | C13,C14 | C0805 | 10uF | CL21A106KOQNNNE | SAMSUNG(三星) | C1713 | LCSC
13 | 2 | 4.7uF | C15,C16 | C0805 | 4.7uF | HGC0805R7475K500NSLJ | Chinocera(华瓷) | C7472970 | LCSC
14 | 15 | 1uF | C17,C19,C21,C22,C26,C28,C32,C35,C42,C44,C53,C56,C59,C61,C73 | C0603 | 1uF | C0603X5R105K250NT | SANYEAR(叁叶源) | C466771 | LCSC
15 | 8 | 100nF | C18,C20,C23,C25,C27,C29,C33,C34 | C0603 | 100nF | CC0603KRX7R9BB104 | YAGEO(国巨) | C14663 | LCSC
16 | 5 | 10uF | C24,C30,C31,C46,C72 | C0805 | 10uF | CL21A106KAYNNNE | SAMSUNG(三星) | C15850 | LCSC
17 | 3 | 100nF | C36,C37,C39 | C0402 | 100nF | GRM155R71H104KE14D | muRata(村田) | C77020 | LCSC
18 | 1 | 1uF | C38 | C0402 | 1uF | CL05A105KA5NQNC | SAMSUNG(三星) | C52923 | LCSC
19 | 1 | 4.7uF | C40 | C0402 | 4.7uF | HGC0402R5475K100NTEJ | Chinocera(华瓷) | C7472956 | LCSC
20 | 1 | 1uF | C41 | C0402 | 1uF | HGC0402R5105K500NTEJ | Chinocera(华瓷) | C7472948 | LCSC
21 | 18 | 100nF | C43,C45,C47,C48,C49,C51,C54,C55,C57,C58,C60,C62,C63,C65,C71,C74,C75,C76 | C0603 | 100nF | CL10B104KB8NNNC | SAMSUNG(三星) | C1591 | LCSC
22 | 1 | 1nF | C50 | C0603 | 1nF | 0603B102K101CT | Walsin(华新科) | C77438 | LCSC
23 | 1 | 1nF | C52 | C1206 | 1nF | GR431BR7LA102KW66L | muRata(村田) | C161353 | LCSC
24 | 2 | 10uF | C64,C66 | C0603 | 10uF | GRM188R61E106KA73D | muRata(村田) | C344022 | LCSC
25 | 4 | 10pF | C67,C68,C69,C70 | C0603 | 10pF | CC0603JRNPO9BN100 | YAGEO(国巨) | C106245 | LCSC
26 | 2 | 330nF | C77,C81 | C1206 | 330nF | CGA5L2X8R1H334K160AE | TDK | C3854395 | LCSC
27 | 1 | 100nF | C78 | C0603 | 100nF | CL10B104KA8NNNC | SAMSUNG(三星) | C1590 | LCSC
28 | 1 | 2.2uF | C79 | C1210 | 2.2uF | CL32B225KCJSNNE | SAMSUNG(三星) | C55151 | LCSC
29 | 1 | 220uF | C80 | CAP-SMD_BD12.5-L13.5-W13.5-FD | 220uF | EEVFK1J221Q | PANASONIC(松下) | C178727 | LCSC
30 | 1 | DB2ERC-5.08-3P-OG | CN1 | CONN-TH_3P-P5.08_DB2ERC-5.08-3P-OG |  | DB2ERC-5.08-3P-OG | DORABO(地博电气) | C430435 | LCSC
31 | 20 | DB2ERC-5.08-2P-GN | CN2,CN3,CN4,CN5,CN6,CN7,CN8,CN9,CN10,CN11,CN12,CN13,CN14,CN15,CN16,CN17,CN18,CN19,CN21,CN23 | CONN-TH_2P-P5.08_DB2ERC-5.08-2P |  | DB2ERC-5.08-2P-GN | DORABO(地博电气) | C395737 | LCSC
32 | 2 | DB2ERC-5.08-3P-BK | CN20,CN22 | CONN-TH_3P-P5.08_DB2ERC-5.08-3P-BK |  | DB2ERC-5.08-3P-BK | DORABO(地博电气) | C430440 | LCSC
33 | 1 | SMCJ36CA | D1 | SMC_L6.9-W5.9-LS7.9-BI |  | SMCJ36CA | BOURNS | C2831485 | LCSC
34 | 1 | B540C-13-F | D2 | SMC_L7.1-W6.2-LS8.1-RD |  | B540C-13-F | DIODES(美台) | C72264 | LCSC
35 | 2 | PMEG6020AELRX | D3,D4 | SOD-123_L2.6-W1.7-LS3.5-RD |  | PMEG6020AELRX | Nexperia(安世) | C552938 | LCSC
36 | 1 | B330B-13-F | D5 | SMB_L4.6-W3.6-LS5.3-RD |  | B330B-13-F | DIODES(美台) | C134450 | LCSC
37 | 2 | BZT52C18S | D6,D9 | SOD-323_L1.8-W1.3-LS2.5-RD |  | BZT52C18S | MDD | C173446 | LCSC
38 | 2 | BAT54S | D7,D10 | SOT-23-3_L2.9-W1.3-P1.90-LS2.4-BR |  | BAT54S | JSMSEMI(杰盛微) | C916425 | LCSC
39 | 2 | 1N5819W | D8,D11 | SOD-123_L2.8-W1.8-LS3.7-RD |  | 1N5819W | TWGMC(台湾迪嘉) | C727115 | LCSC
40 | 1 | B5819WS | D12 | SOD-323_L1.8-W1.3-LS2.5-RD |  | B5819WS | CJ(江苏长电/长晶) | C22624 | LCSC
41 | 1 | SP0503BAHTG | D13 | SOT-143-4_L2.9-W1.3-P1.92-LS2.4-BL |  | SP0503BAHTG | TECH PUBLIC(台舟) | C3040626 | LCSC
42 | 1 | LL4148 | D14 | LL-34_L3.5-W1.5-RD |  | LL4148 | MDD(辰达半导体) | C435829 | LCSC
43 | 1 | SMAJ6.5CA | D15 | SMA_L4.3-W2.6-LS5.1-BI |  | SMAJ6.5CA | FTR(乔光电子) | C693489 | LCSC
44 | 1 | SM712 | D16 | SOT-23-3_L2.9-W1.6-P1.90-LS2.8-BR |  | SM712 | MDD | C502564 | LCSC
45 | 1 | 2038-15-SM-RPLF | D17 | DIO-DT-SMD-3P_L7.5-W5.0 |  | 2038-15-SM-RPLF | BOURNS | C720636 | LCSC
46 | 4 | BAT54S,215 | D18,D19,D22,D23 | SOT-23-3_L3.0-W1.7-P0.95-LS2.9-BR |  | BAT54S,215 | Nexperia(安世) | C47546 | LCSC
47 | 4 | SMAJ33A | D20,D21,D24,D25 | SMA_L4.3-W2.6-LS5.2-RD |  | SMAJ33A | 晶导微电子 | C353454 | LCSC
48 | 2 | SMBJ12A | D26,D27 | SMB_L4.6-W3.6-LS5.3-RD |  | SMBJ12A | GOODWORK(固得沃克) | C908793 | LCSC
49 | 6 | CD4148WSP | D28,D29,D30,D31,D32,D33 | D0805-RD |  | CD4148WSP | LIZ(丽智电子) | C109001 | LCSC
50 | 8 | SS54 | D34,D35,D37,D38,D39,D40,D42,D44 | SMA_L4.4-W2.8-LS5.4-R-RD |  | SS54 | MDD(辰达半导体) | C22452 | LCSC
51 | 1 | SMBJ33CA-13-F | D36 | SMB_L4.6-W3.6-LS5.3-BI |  | SMBJ33CA-13-F | DIODES(美台) | C135068 | LCSC
52 | 2 | FDLL4148 | D41,D43 | SOD-80_L3.5-W1.5-RD |  | FDLL4148 | onsemi(安森美) | C78608 | LCSC
53 | 1 | 1N4148WS | D45 | SOD-323_L1.8-W1.3-LS2.5-RD |  | 1N4148WS | SHIKUES(时科) | C110221 | LCSC
54 | 2 | BSMD1206-020-30V | F1,F2 | F1206 |  | BSMD1206-020-30V | BHFUSE(佰宏) | C883118 | LCSC
55 | 1 | FPC-05FB-60PH20 | FPC1 | FPC-SMD_60P-P0.50_FPC-05FB-60PH20 |  | FPC-05FB-60PH20 | XUNPU(讯普) | C2856839 | LCSC
56 | 1 | 2.54-1*3P针 | H1 | HDR-TH_3P-P2.54-V-M-1 |  | 2.54-1*3P针 | BOOMELE(博穆精密) | C49257 | LCSC
57 | 2 | ALQ105 | K1,K2 | RELAY-TH_ALQ1XX |  | ALQ105 | PANASONIC(松下) | C719517 | LCSC
58 | 1 | 33uH | L1 | IND-SMD_L12.0-W12.0 | 33uH | SLH1207S330MTT | Sunltech(韩国顺磁) | C181844 | LCSC
59 | 1 | 22uH | L2 | IND-SMD_L4.9-W4.9_NRS50XX | 22uH | NRS5020T220MMGJV | TAIYO YUDEN(太诱) | C515385 | LCSC
60 | 1 | XL-2012SURC | LED1 | LED0805-RD_RED |  | XL-2012SURC | XINGLIGHT(成兴光) | C965812 | LCSC
61 | 1 | XL-2012UGC | LED2 | LED0805-RD_GREEN |  | XL-2012UGC | XINGLIGHT(成兴光) | C965815 | LCSC
62 | 1 | 17-215SURC/S530-A2/TR8 | LED3 | LED0805-RD_RED |  | 17-215SURC/S530-A2/TR8 | EVERLIGHT(亿光) | C142306 | LCSC
63 | 1 | SZYY0805YG | LED4 | LED0805-R-RD_GREEN |  | SZYY0805YG | yongyu(永裕光电) | C434435 | LCSC
64 | 6 | LTST-C170TBKT | LED5,LED6,LED7,LED8,LED9,LED10 | LED0805-RD_BLUE |  | LTST-C170TBKT | LITEON(光宝) | C98222 | LCSC
65 | 10 | NCD0805R1 | LED11,LED12,LED13,LED14,LED15,LED16,LED17,LED18,LED19,LED20 | LED0805-R-RD |  | NCD0805R1 | 国星光电 | C84256 | LCSC
66 | 1 | 2.54-1*8P母环保 | P1 | HDR-TH_8P-P2.54-V-F-1 |  | 2.54-1*8P母环保 | BOOMELE(博穆精密) | C27438 | LCSC
67 | 1 | CSD19537Q3T | Q1 | VSONP-8_L3.3-W3.3-P0.65-BL |  | CSD19537Q3T | TI(德州仪器) | C134143 | LCSC
68 | 1 | BSS138 | Q2 | SOT-23-3_L2.9-W1.3-P1.90-LS2.4-BR |  | BSS138 | KEXIN(科信) | C489349 | LCSC
69 | 2 | L8050QLT1G | Q3,Q4 | SOT-23-3_L2.9-W1.3-P1.90-LS2.4-BR |  | L8050QLT1G | LRC(乐山无线电) | C49581 | LCSC
70 | 1 | DMT6005LPS-13 | Q5 | DFN-8_L6.0-W5.1-P1.27-LS6.2-BL |  | DMT6005LPS-13 | DIODES(美台) | C780843 | LCSC
71 | 8 | IRF5305STRLPBF | Q6,Q7,Q10,Q11,Q14,Q15,Q18,Q22 | TO-263-2_L10.0-W9.1-P5.08-LS15.2-TL |  | IRF5305STRLPBF | Infineon(英飞凌) | C41224 | LCSC
72 | 12 | MMSS8050-H-TP | Q8,Q9,Q12,Q13,Q16,Q17,Q19,Q20,Q21,Q23,Q24,Q25 | SOT-23-3_L2.9-W1.6-P1.90-LS2.8-BR |  | MMSS8050-H-TP | MCC(美微科) | C90158 | LCSC
73 | 1 | 49.9kΩ | R1 | R0805 | 49.9kΩ | 0805W8F4992T5E | UNI-ROYAL(厚声) | C17719 | LCSC
74 | 1 | 887kΩ | R2 | R0805 | 887kΩ | ERJ6ENF8873V | PANASONIC(松下) | C416873 | LCSC
75 | 1 | 29.4kΩ | R3 | R0805 | 29.4kΩ | ERJ6ENF2942V | PANASONIC(松下) | C416836 | LCSC
76 | 1 | 24.3kΩ | R4 | R0805 | 24.3kΩ | 0805W8F2432T5E | UNI-ROYAL(厚声) | C17569 | LCSC
77 | 1 | 499kΩ | R5 | R0805 | 499kΩ | RC0805FR-07499KL | YAGEO(国巨) | C274360 | LCSC
78 | 1 | 13kΩ | R6 | R0805 | 13kΩ | ERA6AEB133V | PANASONIC(松下) | C445658 | LCSC
79 | 1 | 34kΩ | R7 | R0805 | 34kΩ | RC0805FR-0734KL | YAGEO(国巨) | C273957 | LCSC
80 | 1 | 4.02kΩ | R8 | R0805 | 4.02kΩ | 0805W8F4021T5E | UNI-ROYAL(厚声) | C17663 | LCSC
81 | 1 | 56kΩ | R9 | R0805 | 56kΩ | 0805W8F5602T5E | UNI-ROYAL(厚声) | C17756 | LCSC
82 | 1 | 47kΩ | R10 | R0805 | 47kΩ | CR0805J80473G | LIZ(丽智电子) | C102018 | LCSC
83 | 11 | 1kΩ | R11,R13,R81,R84,R94,R97,R106,R109,R118,R129,R135 | R0603 | 1kΩ | RC0603FR-071KL | YAGEO(国巨) | C22548 | LCSC
84 | 21 | 10kΩ | R12,R21,R23,R33,R34,R37,R38,R39,R43,R48,R49,R50,R80,R83,R93,R96,R105,R108,R117,R128,R136 | R0603 | 10kΩ | RC0603FR-0710KL | YAGEO(国巨) | C98220 | LCSC
85 | 1 | 47kΩ | R14 | R0603 | 47kΩ | RC0603FR-0747KL | YAGEO(国巨) | C105579 | LCSC
86 | 1 | 4.7kΩ | R15 | R0603 | 4.7kΩ | PTFR0603B4K70P9 | RESI(开步睿思) | C328429 | LCSC
87 | 1 | 5.1kΩ | R16 | R0603 | 5.1kΩ | WR06X512JTL | Walsin(华新科) | C163928 | LCSC
88 | 1 | 100kΩ | R17 | R0603 | 100kΩ | CR-03JL7--100K | Viking(光颉) | C217279 | LCSC
89 | 1 | 1.8Ω | R18 | R0805 | 1.8Ω | RC0805FR-071R8L | YAGEO(国巨) | C482990 | LCSC
90 | 1 | 1.6Ω | R19 | R0805 | 1.6Ω | ERJ6GEYJ1R6V | PANASONIC(松下) | C413130 | LCSC
91 | 1 | 15kΩ | R20 | R0603 | 15kΩ | RT0603BRE0715KL | YAGEO(国巨) | C705813 | LCSC
92 | 1 | 68kΩ | R22 | R0603 | 68kΩ | SCR0603F68K | VO(翔胜) | C3016380 | LCSC
93 | 1 | 10kΩ | R24 | RES-ADJ-SMD_3P-L3.0-W3.8-P1.75-BR | 10kΩ | TC33X-2-103E | BOURNS | C719176 | LCSC
94 | 7 | 4.7kΩ | R25,R42,R44,R45,R46,R47,R51 | R0603 | 4.7kΩ | RC0603FR-074K7L | YAGEO(国巨) | C99782 | LCSC
95 | 1 | 6.8kΩ | R26 | R0603 | 6.8kΩ | RC0603JR-076K8L | YAGEO(国巨) | C127446 | LCSC
96 | 2 | 1kΩ | R27,R28 | R0805 | 1kΩ | RMC08051K5%N | Tyohm(幸亚电阻) | C269727 | LCSC
97 | 2 | 10kΩ | R29,R32 | R0402 | 10kΩ | RT0402DRE0710KL | YAGEO(国巨) | C326912 | LCSC
98 | 2 | 5.1kΩ | R30,R31 | R0402 | 5.1kΩ | RMC04025.1K1%N | Tyohm(幸亚电阻) | C325521 | LCSC
99 | 2 | 10kΩ | R35,R36 | R0603 | 10kΩ | CR0603FA1002G | LIZ(丽智电子) | C126901 | LCSC
100 | 1 | 56kΩ | R40 | R0603 | 56kΩ | PTFR0603B56K0P9 | RESI(开步睿思) | C351640 | LCSC
101 | 1 | 120Ω | R41 | R0603 | 120Ω | 0603WAF1200T5E | UNI-ROYAL(厚声) | C22787 | LCSC
102 | 6 | 4.7kΩ | R52,R53,R60,R61,R68,R69 | R0805 | 4.7kΩ | RS-05K472JT | FH(风华) | C115310 | LCSC
103 | 6 | 100Ω | R54,R55,R62,R63,R70,R72 | R0805 | 100Ω | RTT05101JTP | RALEC(旺诠) | C103909 | LCSC
104 | 12 | 10kΩ | R56,R57,R58,R59,R64,R65,R66,R67,R71,R73,R74,R75 | R0805 | 10kΩ | 0805W8F1002T5E | UNI-ROYAL(厚声) | C17414 | LCSC
105 | 22 | 4.7kΩ | R76,R78,R82,R86,R89,R91,R95,R99,R101,R103,R107,R111,R113,R114,R119,R121,R123,R124,R125,R130,R132,R134 | R0805 | 4.7kΩ | 0805W8F4701T5E | UNI-ROYAL(厚声) | C17673 | LCSC
106 | 10 | 2kΩ | R77,R79,R90,R92,R102,R104,R115,R116,R126,R127 | R0805 | 2kΩ | 0805W8F2001T5E | UNI-ROYAL(厚声) | C17604 | LCSC
107 | 10 | 100kΩ | R85,R87,R98,R100,R110,R112,R120,R122,R131,R133 | R0805 | 100kΩ | 0805W8F1003T5E | UNI-ROYAL(厚声) | C149504 | LCSC
108 | 1 | 0Ω | R88 | R0603 | 0Ω | CRCW06030000Z0EA | VISHAY(威世) | C844915 | LCSC
109 | 2 | 4.7kΩ | RN1,RN4 | RES-ARRAY-SMD_0603-8P-L3.2-W1.6-BL | 4.7kΩ | 4D03WGJ0472T5E | UNI-ROYAL(厚声) | C1980 | LCSC
110 | 2 | 10kΩ | RN2,RN3 | RES-ARRAY-SMD_0603-8P-L3.2-W1.6-BL | 10kΩ | 4D03WGJ0103T5E | UNI-ROYAL(厚声) | C29718 | LCSC
111 | 2 | TS-1101S-C-B-B-B-A | SW1,SW2 | SW-SMD_L6.0-W3.5-LS8.0 |  | TS-1101S-C-B-B-B-A | XKB Connectivity(中国星坤) | C609852 | LCSC
112 | 10 | 2AS3T1A1M2QES | SW3,SW4,SW5,SW6,SW7,SW8,SW9,SW10,SW11,SW12 | SW-TH_2AS3T1A1M2QES |  | 2AS3T1A1M2QES | Dailywell(德利威) | C908284 | LCSC
113 | 1 | TPS26630RGER | U1 | VQFN-24_L4.0-W4.0-P0.50-TL-EP2.7 |  | TPS26630RGER | TI(德州仪器) | C1850276 | LCSC
114 | 2 | DBT50G-9.5-2P-BK-P OGC | U2,U40 | CONN-TH_2P-P9.50_DBT50G-9.5-2P |  | DBT50G-9.5-2P-BK-P OGC | DORABO(地博电气) | C395958 | LCSC
115 | 1 | XL4015E1 | U3 | TO-263-5_L10.2-W8.9-P1.70-TL |  | XL4015E1 | XLSEMI(芯龙) | C51661 | LCSC
116 | 1 | 47uH | U4 | IND-SMD_L13.5-W12.5 | 47uH | CXP1265-470M-HG(47UH) | DMBJ(振宝佳) | C7461747 | LCSC
117 | 1 | 1.5kΩ | U5 | R0805 | 1.5kΩ | ARG05BTC1501 | Viking(光颉) | C2828734 | LCSC
118 | 1 | B0505S-3WR2 | U6 | PWRM-TH_B0505S-3WR2 |  | B0505S-3WR2 | YLPTEC(易川) | C5369498 | LCSC
119 | 1 | XL1507-ADJE1 | U7 | TO-252-5_L6.6-W5.8-P1.27-TL |  | XL1507-ADJE1 | XLSEMI(芯龙) | C74194 | LCSC
120 | 1 | ADM7172ACPZ-3.3-R7 | U8 | DFN-8_L3.0-W3.0-P0.50-BL-EP |  | ADM7172ACPZ-3.3-R7 | ADI(亚德诺) | C514342 | LCSC
121 | 1 | 1nF | U9 | C0805 | 1nF | FCC0805B102K102FT | FOJAN(富捷) | C5137645 | LCSC
122 | 1 | 10uH | U10 | IND-SMD_L4.4-W4.2_BCIHP0412SC | 10uH | BCIHP0420SC-100M | BC(台湾诚阳) | C2921170 | LCSC
123 | 1 | AP3032KTR-G1 | U11 | SOT-23-6_L2.9-W1.6-P0.95-LS2.8-BR | - | AP3032KTR-G1 | DIODES(美台) | C264086 | LCSC
124 | 1 | AP3012KTR-G1 | U12 | TSOT-23-5_L2.9-W1.6-P0.95-LS2.8-BL |  | AP3012KTR-G1 | DIODES(美台) | C102618 | LCSC
125 | 1 | 33kΩ | U13 | R0603 | 33kΩ | HPCR0603F33K0K9 | RESI(开步睿思) | C365146 | LCSC
126 | 1 | CP2102-GMR | U14 | WQFN-28_L5.0-W5.0-P0.50-BL-EP3.2 |  | CP2102-GMR | SKYWORKS/SILICON LABS(芯科) | C6568 | LCSC
127 | 1 | ESP32-S3-WROOM-1U-N16R8 | U15 | WIRELM-SMD_ESP32-S3-WROOM-1U |  | ESP32-S3-WROOM-1U-N16R8 | ESPRESSIF(乐鑫) | C3013946 | LCSC
128 | 1 | 74HC04D | U16 | SOIC-14_L8.7-W3.9-P1.27-LS6.0-BL |  | 74HC04D | FM(富满) | C86613 | LCSC
129 | 1 | π141E61Q | U17 | WSOIC-16_L10.3-W7.5-P1.27-LS10.3-BL |  | π141E61Q | 2Pai Semi(荣湃) | C6807845 | LCSC
130 | 1 | SP485EEN-L/TR | U18 | SOIC-8_L5.0-W4.0-P1.27-LS6.0-BL |  | SP485EEN-L/TR | MaxLinear(迈凌) | C6855 | LCSC
131 | 2 | SMAJ12CA | U19,U20 | SMA_L4.3-W2.7-LS5.1-BI |  | SMAJ12CA | UMW(友台半导体) | C3001959 | LCSC
132 | 1 | DS3231SN# | U21 | SOIC-16_L10.3-W7.5-P1.27-LS10.3-BL |  | DS3231SN# | ADI(亚德诺)/MAXIM(美信) | C722469 | LCSC
133 | 2 | MCP23017T-E/ML | U22,U23 | QFN-28_L6.0-W6.0-P0.65-BL-EP3.7 |  | MCP23017T-E/ML | MICROCHIP(美国微芯) | C629439 | LCSC
134 | 1 | W25N01GVZEIG | U24 | WSON-8_L8.0-W6.10-P1.27-BL-EP |  | W25N01GVZEIG | WINBOND(华邦) | C907680 | LCSC
135 | 1 | KH-TF-07DT | U25 | SIM-SMD_C9900007362 |  | KH-TF-07DT | kinghelm(金航标) | C4943323 | LCSC
136 | 4 | 150Ω | U26,U27,U29,U30 | R0603 | 150Ω | RT0603BRD07150RL | YAGEO(国巨) | C705726 | LCSC
137 | 1 | ADS1115IDGSR | U28 | MSOP-10_L3.0-W3.0-P0.50-LS5.0-BL |  | ADS1115IDGSR | TI(德州仪器) | C37593 | LCSC
138 | 1 | GP8413-TC50-EW | U31 | ESOP-10_L4.9-W3.9-P1.00-LS6.0-BL-EP |  | GP8413-TC50-EW | Guestgood(客益) | C5464816 | LCSC
139 | 6 | EL357N(B)(TA)-G | U32,U33,U34,U35,U36,U37 | OPTO-SMD-4_L4.4-W4.1-P2.54-LS7.0-TL |  | EL357N(B)(TA)-G | EVERLIGHT(亿光) | C6649 | LCSC
140 | 10 | CYPC817(C-TP2) | U38,U39,U42,U43,U44,U45,U46,U47,U48,U49 | SOP-4_L6.4-W4.6-P2.54-LS10.2-TL |  | CYPC817(C-TP2) | OCIC(卓睿科) | C385058 | LCSC
141 | 1 | LM74500QDDFRQ1 | U41 | SOT-23-8_L3.0-W1.7-P0.65-LS2.8-BR |  | LM74500QDDFRQ1 | TI(德州仪器) | C5219210 | LCSC
142 | 1 | SS8050 | U50 | SOT-23-3_L2.9-W1.3-P1.90-LS2.4-BR |  | SS8050 | HXY MOSFET(华轩阳电子) | C5184428 | LCSC
143 | 1 | TYPE-C 16PIN 2MD(073) | USB1 | USB-C-SMD_TYPE-C-6PIN-2MD-073 |  | TYPE-C 16PIN 2MD(073) | SHOU HAN(首韩) | C2765186 | LCSC