## BOM_Board1_GController_2024-11-
No. | Quantity | Comment | Designator | Footprint | Value | Manufacturer Part | Manufacturer | Supplier Part | Supplier | Layer
1 | 1 | CR2032-BS-6-1 | B1 | BAT-TH_CR2032-BS-6-1 |  | CR2032-BS-6-1 | Q&J | C70377 | LCSC | T
2 | 1 | 2.7kHz | BUZZER1 | BUZ-SMD_4P-L8.5-W8.5-P8.50-BR | 2.7kHz | MLT-8530 | 华能 | C94599 | LCSC | T
3 | 1 | 4.7nF | C1 | C1206 | 4.7nF | 1206B472K102NT | FH(风华) | C9192 | LCSC | T
4 | 4 | 1uF | C2,C7,C9,C11 | C0805 | 1uF | 0805B105K500NT | FH(风华) | C215803 | LCSC | T
5 | 4 | 330nF | C3,C16,C72,C76 | C1206 | 330nF | CGA5L2X8R1H334K160AE | TDK | C3854395 | LCSC | T
6 | 2 | 100nF | C4,C73 | C0603 | 100nF | CL10B104KA8NNNC | SAMSUNG(三星) | C1590 | LCSC | T
7 | 2 | 2.2uF | C5,C74 | C1210 | 2.2uF | CL32B225KCJSNNE | SAMSUNG(三星) | C55151 | LCSC | T
8 | 2 | 220uF | C6,C75 | CAP-SMD_BD10.0-L10.3-W10.3-LS11.0-FD | 220uF | RVE1H221M1010 | ROQANG(容强) | C107398 | LCSC | T
9 | 1 | 330uF | C8 | CAP-SMD_BD6.3-L6.6-W6.6-LS7.3-FD | 330uF | GVM1E331M0607 | HONOR(荣誉) | C2980171 | LCSC | T
10 | 1 | 470uF | C10 | CAP-SMD_BD12.5-L13.0-W13.0-FD | 470uF | VT1H471MI135000CE0 | HUAWEI(华威集团) | C191227 | LCSC | T
11 | 1 | 330uF | C12 | CAP-SMD_BD10.0-L10.3-W10.3-FD | 330uF | RT1V331M1010 | ROQANG(容强) | C280411 | LCSC | T
12 | 2 | 10uF | C13,C14 | C0805 | 10uF | CL21A106KOQNNNE | SAMSUNG(三星) | C1713 | LCSC | T
13 | 1 | 100nF | C15 | C0805 | 100nF | C0805B104K500NT | TORCH(火炬) | C476766 | LCSC | T
14 | 2 | 4.7uF | C17,C18 | C0805 | 4.7uF | HGC0805R7475K500NSLJ | Chinocera(华瓷) | C7472970 | LCSC | T
15 | 15 | 1uF | C19,C21,C23,C24,C28,C31,C32,C36,C37,C39,C44,C46,C55,C60,C68 | C0603 | 1uF | C0603X5R105K250NT | SANYEAR(叁叶源) | C466771 | LCSC | T
16 | 7 | 100nF | C20,C22,C25,C27,C29,C33,C35 | C0603 | 100nF | CC0603KRX7R9BB104 | YAGEO(国巨) | C14663 | LCSC | T
17 | 3 | 10uF | C26,C30,C34 | C0805 | 10uF | CL21A106KAYNNNE | SAMSUNG(三星) | C15850 | LCSC | T
18 | 14 | 100nF | C38,C45,C47,C48,C49,C50,C52,C54,C57,C59,C61,C69,C70,C71 | C0603 | 100nF | CL10B104KB8NNNC | SAMSUNG(三星) | C1591 | LCSC | T
19 | 3 | 100nF | C40,C43,C64 | C0402 | 100nF | GRM155R71H104KE14D | muRata(村田) | C77020 | LCSC | T
20 | 2 | 10uF | C41,C42 | C0402 | 10uF | CL05A106MQ5NUNC | SAMSUNG(三星) | C15525 | LCSC | T
21 | 1 | 1nF | C51 | C0603 | 1nF | 0603B102K101CT | Walsin(华新科) | C77438 | LCSC | T
22 | 1 | 1nF | C53 | C1206 | 1nF | GR431BR7LA102KW66L | muRata(村田) | C161353 | LCSC | T
23 | 2 | 10uF | C56,C58 | C0603 | 10uF | GRM188R61E106KA73D | muRata(村田) | C344022 | LCSC | T
24 | 4 | 10pF | C62,C63,C66,C67 | C0603 | 10pF | CC0603JRNPO9BN100 | YAGEO(国巨) | C106245 | LCSC | T
25 | 1 | 1uF | C65 | C0402 | 1uF | HGC0402R5105K250NTEJ | Chinocera(华瓷) | C7472946 | LCSC | T
26 | 1 | DB2ERC-5.08-3P-OG | CN1 | CONN-TH_3P-P5.08_DB2ERC-5.08-3P-OG |  | DB2ERC-5.08-3P-OG | DORABO(地博电气) | C430435 | LCSC | T
27 | 23 | DB2ERC-5.08-2P-GN | CN2,CN3,CN4,CN5,CN6,CN7,CN8,CN9,CN10,CN11,CN12,CN13,CN14,CN15,CN16,CN17,CN18,CN19,CN20,CN21,CN24,CN25,CN26 | CONN-TH_2P-P5.08_DB2ERC-5.08-2P |  | DB2ERC-5.08-2P-GN | DORABO(地博电气) | C395737 | LCSC | T
28 | 2 | DB2ERC-5.08-3P-BK | CN22,CN23 | CONN-TH_3P-P5.08_DB2ERC-5.08-3P-BK |  | DB2ERC-5.08-3P-BK | DORABO(地博电气) | C430440 | LCSC | T
29 | 2 | PMEG6030ETPX | D1,D3 | SOD-128_L3.7-W2.5-LS4.7-RD |  | PMEG6030ETPX | Nexperia(安世) | C458168 | LCSC | T
30 | 1 | PRTR5V0U2X,215 | D2 | SOT-143_L2.9-W1.3-P1.92-LS2.3-BR |  | PRTR5V0U2X,215 | Nexperia(安世) | C12333 | LCSC | T
31 | 2 | SMBJ33CA-13-F | D4,D42 | SMB_L4.6-W3.6-LS5.3-BI |  | SMBJ33CA-13-F | DIODES(美台) | C135068 | LCSC | T
32 | 1 | B540C-13-F | D5 | SMC_L7.1-W6.2-LS8.1-RD |  | B540C-13-F | DIODES(美台) | C72264 | LCSC | T
33 | 1 | B330B-13-F | D6 | SMB_L4.6-W3.6-LS5.3-RD |  | B330B-13-F | DIODES(美台) | C134450 | LCSC | T
34 | 1 | BZT52C6V8S | D7 | SOD-323_L1.8-W1.3-LS2.5-RD |  | BZT52C6V8S | BORN(伯恩半导体) | C266580 | LCSC | T
35 | 2 | BAT54S | D8,D11 | SOT-23-3_L2.9-W1.3-P1.90-LS2.4-BR |  | BAT54S | JSMSEMI(杰盛微) | C916425 | LCSC | T
36 | 2 | 1N5819W | D9,D12 | SOD-123_L2.8-W1.8-LS3.7-RD |  | 1N5819W | TWGMC(台湾迪嘉) | C727115 | LCSC | T
37 | 1 | BZT52C18S | D10 | SOD-323_L1.8-W1.3-LS2.5-RD |  | BZT52C18S | MDD | C173446 | LCSC | T
38 | 1 | LL4148 | D13 | LL-34_L3.5-W1.5-RD |  | LL4148 | MDD(辰达半导体) | C435829 | LCSC | T
39 | 1 | SMAJ6.5CA | D14 | SMA_L4.3-W2.6-LS5.1-BI |  | SMAJ6.5CA | FTR(乔光电子) | C693489 | LCSC | T
40 | 1 | SM712 | D15 | SOT-23-3_L2.9-W1.6-P1.90-LS2.8-BR |  | SM712 | MDD | C502564 | LCSC | T
41 | 1 | 2038-15-SM-RPLF | D16 | DIO-DT-SMD-3P_L7.5-W5.0 |  | 2038-15-SM-RPLF | BOURNS | C720636 | LCSC | T
42 | 4 | BAT54S,215 | D17,D18,D21,D22 | SOT-23-3_L3.0-W1.7-P0.95-LS2.9-BR |  | BAT54S,215 | Nexperia(安世) | C47546 | LCSC | T
43 | 4 | SMAJ33A | D19,D20,D23,D24 | SMA_L4.3-W2.6-LS5.2-RD |  | SMAJ33A | 晶导微电子 | C353454 | LCSC | T
44 | 2 | SMBJ12A | D25,D26 | SMB_L4.6-W3.6-LS5.3-RD |  | SMBJ12A | GOODWORK(固得沃克) | C908793 | LCSC | T
45 | 6 | CD4148WSP | D27,D28,D29,D30,D31,D32 | D0805-RD |  | CD4148WSP | LIZ(丽智电子) | C109001 | LCSC | T
46 | 11 | SS54 | D33,D34,D35,D36,D37,D38,D39,D40,D45,D46,D47 | SMA_L4.4-W2.8-LS5.4-R-RD |  | SS54 | MDD(辰达半导体) | C22452 | LCSC | T
47 | 2 | FDLL4148 | D41,D43 | SOD-80_L3.5-W1.5-RD |  | FDLL4148 | onsemi(安森美) | C78608 | LCSC | T
48 | 1 | 1N4148WS | D44 | SOD-323_L1.8-W1.3-LS2.5-RD |  | 1N4148WS | SHIKUES(时科) | C110221 | LCSC | T
49 | 2 | BSMD1206-020-30V | F1,F2 | F1206 |  | BSMD1206-020-30V | BHFUSE(佰宏) | C883118 | LCSC | T
50 | 1 | FPC-05FB-60PH20 | FPC1 | FPC-SMD_60P-P0.50_FPC-05FB-60PH20 |  | FPC-05FB-60PH20 | XUNPU(讯普) | C2856839 | LCSC | T
51 | 4 | 2.54-1*3P针 | H1,H2,H3,H4 | HDR-TH_3P-P2.54-V-M-1 |  | 2.54-1*3P针 | BOOMELE(博穆精密) | C49257 | LCSC | T
52 | 2 | ALQ105 | K1,K2 | RELAY-TH_ALQ1XX |  | ALQ105 | PANASONIC(松下) | C719517 | LCSC | T
53 | 1 | 33uH | L1 | IND-SMD_L12.0-W12.0 | 33uH | SLH1207S330MTT | Sunltech(韩国顺磁) | C181844 | LCSC | T
54 | 1 | 22uH | L2 | IND-SMD_L4.9-W4.9_NRS50XX | 22uH | NRS5020T220MMGJV | TAIYO YUDEN(太诱) | C515385 | LCSC | T
55 | 6 | LTST-C170TBKT | LED1,LED2,LED3,LED4,LED5,LED6 | LED0805-RD_BLUE |  | LTST-C170TBKT | LITEON(光宝) | C98222 | LCSC | T
56 | 13 | NCD0805R1 | LED7,LED8,LED9,LED10,LED11,LED12,LED13,LED14,LED15,LED17,LED28,LED29,LED30 | LED0805-R-RD |  | NCD0805R1 | 国星光电 | C84256 | LCSC | T
57 | 8 | 17-215SURC/S530-A2/TR8 | LED16,LED18,LED19,LED20,LED21,LED22,LED23,LED25 | LED0805-RD_RED |  | 17-215SURC/S530-A2/TR8 | EVERLIGHT(亿光) | C142306 | LCSC | T
58 | 2 | SZYY0805YG | LED24,LED26 | LED0805-R-RD_GREEN |  | SZYY0805YG | yongyu(永裕光电) | C434435 | LCSC | T
59 | 1 | XL-5050RGBC-WS2812B | LED27 | LED-SMD_4P-L5.0-W5.0-BL_XL-5050RGBC |  | XL-5050RGBC-WS2812B | XINGLIGHT(成兴光) | C2843785 | LCSC | T
60 | 2 | DMT6005LPS-13 | Q1,Q18 | DFN-8_L6.0-W5.1-P1.27-LS6.2-BL |  | DMT6005LPS-13 | DIODES(美台) | C780843 | LCSC | T
61 | 11 | IRF5305STRLPBF | Q2,Q3,Q4,Q8,Q9,Q10,Q14,Q15,Q23,Q25,Q27 | TO-263-2_L10.0-W9.1-P5.08-LS15.2-TL |  | IRF5305STRLPBF | Infineon(英飞凌) | C41224 | LCSC | T
62 | 15 | MMSS8050-H-TP | Q5,Q6,Q7,Q11,Q12,Q13,Q16,Q17,Q19,Q20,Q21,Q22,Q24,Q26,Q28 | SOT-23-3_L2.9-W1.6-P1.90-LS2.8-BR |  | MMSS8050-H-TP | MCC(美微科) | C90158 | LCSC | T
63 | 1 | 1MΩ | R1 | R0402 | 1MΩ | ERJ2RKF1004X | PANASONIC(松下) | C413126 | LCSC | T
64 | 2 | 5.1kΩ | R2,R3 | R0402 | 5.1kΩ | RMC04025.1K1%N | Tyohm(幸亚电阻) | C325521 | LCSC | T
65 | 1 | 47kΩ | R4 | R0805 | 47kΩ | CR0805J80473G | LIZ(丽智电子) | C102018 | LCSC | T
66 | 1 | 13kΩ | R5 | R0805 | 13kΩ | ERA6AEB133V | PANASONIC(松下) | C445658 | LCSC | T
67 | 14 | 1kΩ | R6,R8,R80,R83,R86,R98,R101,R104,R114,R117,R132,R147,R153,R159 | R0603 | 1kΩ | RC0603FR-071KL | YAGEO(国巨) | C22548 | LCSC | T
68 | 30 | 10kΩ | R7,R14,R18,R21,R24,R25,R26,R28,R29,R30,R34,R37,R38,R39,R40,R41,R44,R45,R79,R82,R85,R97,R100,R103,R113,R116,R133,R145,R152,R158 | R0603 | 10kΩ | RC0603FR-0710KL | YAGEO(国巨) | C98220 | LCSC | T
69 | 1 | 47kΩ | R9 | R0603 | 47kΩ | RC0603FR-0747KL | YAGEO(国巨) | C105579 | LCSC | T
70 | 1 | 4.7kΩ | R10 | R0603 | 4.7kΩ | PTFR0603B4K70P9 | RESI(开步睿思) | C328429 | LCSC | T
71 | 2 | 1.8Ω | R11,R12 | R0805 | 1.8Ω | RC0805FR-071R8L | YAGEO(国巨) | C482990 | LCSC | T
72 | 1 | 15kΩ | R13 | R0603 | 15kΩ | RT0603BRE0715KL | YAGEO(国巨) | C705813 | LCSC | T
73 | 1 | 10kΩ | R15 | RES-ADJ-SMD_3P-L3.0-W3.8-P1.75-BR | 10kΩ | TC33X-2-103E | BOURNS | C719176 | LCSC | T
74 | 9 | 4.7kΩ | R16,R19,R20,R33,R35,R36,R46,R47,R48 | R0603 | 4.7kΩ | RC0603FR-074K7L | YAGEO(国巨) | C99782 | LCSC | T
75 | 1 | 6.8kΩ | R17 | R0603 | 6.8kΩ | RC0603JR-076K8L | YAGEO(国巨) | C127446 | LCSC | T
76 | 4 | 10kΩ | R22,R23,R42,R43 | R0603 | 10kΩ | CR0603FA1002G | LIZ(丽智电子) | C126901 | LCSC | T
77 | 1 | 10kΩ | R27 | R0402 | 10kΩ | RC0402FR-0710KL | YAGEO(国巨) | C60490 | LCSC | T
78 | 1 | 56kΩ | R31 | R0603 | 56kΩ | PTFR0603B56K0P9 | RESI(开步睿思) | C351640 | LCSC | T
79 | 1 | 120Ω | R32 | R0603 | 120Ω | 0603WAF1200T5E | UNI-ROYAL(厚声) | C22787 | LCSC | T
80 | 6 | 4.7kΩ | R49,R50,R57,R58,R65,R66 | R0805 | 4.7kΩ | RS-05K472JT | FH(风华) | C115310 | LCSC | T
81 | 6 | 100Ω | R51,R52,R59,R60,R67,R69 | R0805 | 100Ω | RTT05101JTP | RALEC(旺诠) | C103909 | LCSC | T
82 | 12 | 10kΩ | R53,R54,R55,R56,R61,R62,R63,R64,R68,R70,R71,R72 | R0805 | 10kΩ | 0805W8F1002T5E | UNI-ROYAL(厚声) | C17414 | LCSC | T
83 | 28 | 4.7kΩ | R73,R74,R76,R81,R84,R88,R91,R93,R95,R99,R102,R106,R109,R111,R115,R119,R121,R123,R126,R127,R129,R131,R143,R146,R149,R151,R155,R157 | R0805 | 4.7kΩ | 0805W8F4701T5E | UNI-ROYAL(厚声) | C17673 | LCSC | T
84 | 13 | 2kΩ | R75,R77,R78,R92,R94,R96,R110,R112,R122,R128,R144,R150,R156 | R0805 | 2kΩ | 0805W8F2001T5E | UNI-ROYAL(厚声) | C17604 | LCSC | T
85 | 13 | 100kΩ | R87,R89,R90,R105,R107,R108,R118,R120,R125,R130,R148,R154,R160 | R0805 | 100kΩ | 0805W8F1003T5E | UNI-ROYAL(厚声) | C149504 | LCSC | T
86 | 2 | 4.7kΩ | R124,R138 | R1206 | 4.7kΩ | 1206W4F4701T5E | UNI-ROYAL(厚声) | C17936 | LCSC | T
87 | 1 | 270Ω | R134 | R0805 | 270Ω | RC0805FR-07270RL | YAGEO(国巨) | C137558 | LCSC | T
88 | 2 | 620Ω | R135,R136 | R0805 | 620Ω | 0805W8F6200T5E | UNI-ROYAL(厚声) | C17782 | LCSC | T
89 | 1 | 2.2kΩ | R137 | R1206 | 2.2kΩ | RC1206FR-072K2L | YAGEO(国巨) | C114933 | LCSC | T
90 | 4 | 1kΩ | R139,R140,R141,R142 | R0805 | 1kΩ | RMC08051K5%N | Tyohm(幸亚电阻) | C269727 | LCSC | T
91 | 1 | BWSMA-KWE-Z001 | RF1 | SMA-TH_BWSMA-KWE-Z001 |  | BWSMA-KWE-Z001 | BAT WIRELESS(蝙蝠无线) | C496551 | LCSC | T
92 | 2 | TS-1101S-C-B-B-B-A | SW1,SW2 | SW-SMD_L6.0-W3.5-LS8.0 |  | TS-1101S-C-B-B-B-A | XKB Connectivity(中国星坤) | C609852 | LCSC | T
93 | 10 | 2AS3T1A1M2QES | SW3,SW4,SW5,SW6,SW7,SW8,SW9,SW10,SW11,SW12 | SW-TH_2AS3T1A1M2QES |  | 2AS3T1A1M2QES | Dailywell(德利威) | C908284 | LCSC | T
94 | 5 | RH-5000 | U1,U2,U4,U6,U13 | TEST-TH_BD2.54-P1.4_RED |  | RH-5000 | 荣和 | C5277086 | LCSC | T
95 | 1 | SS-12M10G5 | U3 | SW-TH_XKB_SS-12M10G5 |  | SS-12M10G5 | XKB Connection(中国星坤) | C2884788 | LCSC | T
96 | 1 | B0505S-3WR2 | U5 | PWRM-TH_B0505S-3WR2 |  | B0505S-3WR2 | YLPTEC(易川) | C5369498 | LCSC | T
97 | 2 | DBT50G-9.5-2P-BK-P OGC | U7,U54 | CONN-TH_2P-P9.50_DBT50G-9.5-2P |  | DBT50G-9.5-2P-BK-P OGC | DORABO(地博电气) | C395958 | LCSC | T
98 | 1 | XL4015E1 | U8 | TO-263-5_L10.2-W8.9-P1.70-TL |  | XL4015E1 | XLSEMI(芯龙) | C51661 | LCSC | T
99 | 1 | XL1507-5.0E1 | U9 | TO-252-5_L6.5-W5.6-P1.27-LS9.5-TL |  | XL1507-5.0E1 | XLSEMI(芯龙) | C74195 | LCSC | T
100 | 1 | 47uH | U10 | IND-SMD_L13.5-W12.5 | 47uH | CXP1265-470M-HG(47UH) | DMBJ(振宝佳) | C7461747 | LCSC | T
101 | 2 | LM74500QDDFRQ1 | U11,U55 | SOT-23-8_L3.0-W1.7-P0.65-LS2.8-BR |  | LM74500QDDFRQ1 | TI(德州仪器) | C5219210 | LCSC | T
102 | 1 | 1.5kΩ | U12 | R0805 | 1.5kΩ | ARG05BTC1501 | Viking(光颉) | C2828734 | LCSC | T
103 | 1 | ADM7172ACPZ-3.3-R7 | U14 | DFN-8_L3.0-W3.0-P0.50-BL-EP |  | ADM7172ACPZ-3.3-R7 | ADI(亚德诺) | C514342 | LCSC | T
104 | 1 | 1nF | U15 | C0805 | 1nF | FCC0805B102K102FT | FOJAN(富捷) | C5137645 | LCSC | T
105 | 1 | 10uH | U16 | IND-SMD_L4.4-W4.2_BCIHP0412SC | 10uH | BCIHP0420SC-100M | BC(台湾诚阳) | C2921170 | LCSC | T
106 | 1 | AP3032KTR-G1 | U17 | SOT-23-6_L2.9-W1.6-P0.95-LS2.8-BR | - | AP3032KTR-G1 | DIODES(美台) | C264086 | LCSC | T
107 | 1 | AP3012KTR-G1 | U18 | TSOT-23-5_L2.9-W1.6-P0.95-LS2.8-BL |  | AP3012KTR-G1 | DIODES(美台) | C102618 | LCSC | T
108 | 1 | 33kΩ | U19 | R0603 | 33kΩ | HPCR0603F33K0K9 | RESI(开步睿思) | C365146 | LCSC | T
109 | 1 | ESP32-S3-WROOM-1U-N16R8 | U20 | WIRELM-SMD_ESP32-S3-WROOM-1U |  | ESP32-S3-WROOM-1U-N16R8 | ESPRESSIF(乐鑫) | C3013946 | LCSC | T
110 | 1 | LTC4311CSC6#TRPBF | U21 | SC-70-6_L2.1-W1.3-P0.65-LS2.1-BR |  | LTC4311CSC6#TRPBF | ADI(亚德诺) | C580856 | LCSC | T
111 | 2 | MCP23017T-E/ML | U22,U23 | QFN-28_L6.0-W6.0-P0.65-BL-EP3.7 |  | MCP23017T-E/ML | MICROCHIP(美国微芯) | C629439 | LCSC | T
112 | 1 | 74HC04D | U24 | SOIC-14_L8.7-W3.9-P1.27-LS6.0-BL |  | 74HC04D | FM(富满) | C86613 | LCSC | T
113 | 1 | π141E61Q | U25 | WSOIC-16_L10.3-W7.5-P1.27-LS10.3-BL |  | π141E61Q | 2Pai Semi(荣湃) | C6807845 | LCSC | T
114 | 1 | SP485EEN-L/TR | U26 | SOIC-8_L5.0-W4.0-P1.27-LS6.0-BL |  | SP485EEN-L/TR | MaxLinear(迈凌) | C6855 | LCSC | T
115 | 2 | SMAJ12CA | U27,U28 | SMA_L4.3-W2.7-LS5.1-BI |  | SMAJ12CA | UMW(友台半导体) | C3001959 | LCSC | T
116 | 1 | DS3231SN# | U29 | SOIC-16_L10.3-W7.5-P1.27-LS10.3-BL |  | DS3231SN# | ADI(亚德诺)/MAXIM(美信) | C722469 | LCSC | T
117 | 1 | W25N01GVZEIG | U30 | WSON-8_L8.0-W6.10-P1.27-BL-EP |  | W25N01GVZEIG | WINBOND(华邦) | C907680 | LCSC | T
118 | 1 | KH-TF-07DT | U31 | SIM-SMD_C9900007362 |  | KH-TF-07DT | kinghelm(金航标) | C4943323 | LCSC | T
119 | 1 | BMP280 | U32 | LGA-8_L2.5-W2.0-P0.65_AMP6127 |  | BMP280 | Bosch(博世) | C83291 | LCSC | T
120 | 4 | 150Ω | U33,U34,U36,U37 | R0603 | 150Ω | RT0603BRD07150RL | YAGEO(国巨) | C705726 | LCSC | T
121 | 1 | ADS1115IDGSR | U35 | MSOP-10_L3.0-W3.0-P0.50-LS5.0-BL |  | ADS1115IDGSR | TI(德州仪器) | C37593 | LCSC | T
122 | 1 | GP8413-TC50-EW | U38 | ESOP-10_L4.9-W3.9-P1.00-LS6.0-BL-EP |  | GP8413-TC50-EW | Guestgood(客益) | C5464816 | LCSC | T
123 | 6 | EL357N(B)(TA)-G | U39,U40,U41,U42,U43,U44 | OPTO-SMD-4_L4.4-W4.1-P2.54-LS7.0-TL |  | EL357N(B)(TA)-G | EVERLIGHT(亿光) | C6649 | LCSC | T
124 | 13 | CYPC817(C-TP2) | U45,U46,U47,U48,U49,U50,U51,U52,U53,U56,U58,U59,U60 | SOP-4_L6.4-W4.6-P2.54-LS10.2-TL |  | CYPC817(C-TP2) | OCIC(卓睿科) | C385058 | LCSC | T
125 | 1 | SS8050 | U57 | SOT-23-3_L2.9-W1.3-P1.90-LS2.4-BR |  | SS8050 | HXY MOSFET(华轩阳电子) | C5184428 | LCSC | T
126 | 1 | PM254-2-10-Z-8.5 | U61 | HDR-TH_20P-P2.54-V-F-R2-C10-S2.54 |  | PM254-2-10-Z-8.5 | HCTL(华灿天禄) | C2897411 | LCSC | T
127 | 1 | PM254-2-06-Z-8.5 | U62 | HDR-TH_12P-P2.54-V-F-R2-C6-S2.54 |  | PM254-2-06-Z-8.5 | HCTL(华灿天禄) | C2897407 | LCSC | T
128 | 1 | TYPE-C 16PIN 2MD(073) | USB1 | USB-C-SMD_TYPE-C-6PIN-2MD-073 |  | TYPE-C 16PIN 2MD(073) | SHOU HAN(首韩) | C2765186 | LCSC | T