## PickAndPlace_GController_2024-1
Designator | Device | Footprint | Mid X | Mid Y | Ref X | Ref Y | Pad X | Pad Y | Pins | Layer | Rotation | SMD | Comment | Add into BOM
B1 | CR2032-BS-6-1 | BAT-TH_CR2032-BS-6-1 | 118.618mm | -90.424mm | 118.618mm | -90.424mm | 118.618mm | -76.039mm | 2 | T | 90 | Yes | CR2032-BS-6-1 | yes
BUZZER1 | MLT-8530 | BUZ-SMD_4P-L8.5-W8.5-P8.50-BR | 6.603mm | -100.185mm | 6.603mm | -100.185mm | 10.203mm | -103.785mm | 4 | T | 90 | Yes | 2.7kHz | yes
C1 | 1206B472K102NT | C1206 | 8.874mm | -68.912mm | 8.874mm | -68.912mm | 10.466mm | -68.912mm | 2 | T | 180 | Yes | 4.7nF | yes
C2 | 0805B105K500NT_C215803 | C0805 | 265.794mm | -98.593mm | 265.794mm | -98.593mm | 265.794mm | -97.593mm | 2 | T | 270 | Yes | 1uF | yes
C4 | CL10B104KA8NNNC | C0603 | 266.954mm | -124.816mm | 266.954mm | -124.816mm | 266.954mm | -125.516mm | 2 | T | 90 | Yes | 100nF | yes
C5 | CL32B225KCJSNNE | C1210 | 275.209mm | -116.968mm | 275.209mm | -116.968mm | 275.209mm | -118.485mm | 2 | T | 90 | Yes | 2.2uF | yes
C7 | 0805B105K500NT_C215803 | C0805 | 263.254mm | -98.593mm | 263.254mm | -98.593mm | 263.254mm | -97.593mm | 2 | T | 270 | Yes | 1uF | yes
C8 | GVM1E331M0607 | CAP-SMD_BD6.3-L6.6-W6.6-LS7.3-FD | 260.953mm | -78.699mm | 260.953mm | -78.699mm | 260.953mm | -81.369mm | 2 | T | 90 | Yes | 330uF | yes
C9 | 0805B105K500NT_C215803 | C0805 | 266.553mm | -79.104mm | 266.553mm | -79.104mm | 266.553mm | -78.104mm | 2 | T | 270 | Yes | 1uF | yes
C10 | VT1H471MI135000CE0 | CAP-SMD_BD12.5-L13.0-W13.0-FD | 250.571mm | -88.265mm | 250.571mm | -88.265mm | 250.571mm | -83.12mm | 2 | T | 270 | Yes | 470uF | yes
C11 | 0805B105K500NT_C215803 | C0805 | 228.092mm | -79.883mm | 228.092mm | -79.883mm | 229.092mm | -79.883mm | 2 | T | 180 | Yes | 1uF | yes
C13 | CL21A106KOQNNNE | C0805 | 197.358mm | -100.305mm | 197.358mm | -100.305mm | 197.358mm | -101.305mm | 2 | T | 90 | Yes | 10uF | yes
C14 | CL21A106KOQNNNE | C0805 | 197.256mm | -87.681mm | 197.256mm | -87.681mm | 197.256mm | -88.681mm | 2 | T | 90 | Yes | 10uF | yes
C15 | C0805B104K500NT | C0805 | 194.412mm | -87.681mm | 194.412mm | -87.681mm | 194.412mm | -88.681mm | 2 | T | 90 | Yes | 100nF | yes
C17 | HGC0805R7475K500NSLJ | C0805 | 194.31mm | -100.305mm | 194.31mm | -100.305mm | 194.31mm | -101.305mm | 2 | T | 90 | Yes | 4.7uF | yes
C18 | HGC0805R7475K500NSLJ | C0805 | 190.475mm | -97.282mm | 190.475mm | -97.282mm | 191.475mm | -97.282mm | 2 | T | 180 | Yes | 4.7uF | yes
C19 | C0603X5R105K250NT | C0603 | 30.855mm | -130.054mm | 30.855mm | -130.054mm | 31.555mm | -130.054mm | 2 | T | 180 | Yes | 1uF | yes
C20 | CC0603KRX7R9BB104 | C0603 | 26.201mm | -129.276mm | 26.201mm | -129.276mm | 25.501mm | -129.276mm | 2 | T | 0 | Yes | 100nF | yes
C21 | C0603X5R105K250NT | C0603 | 26.201mm | -131.816mm | 26.201mm | -131.816mm | 25.501mm | -131.816mm | 2 | T | 0 | Yes | 1uF | yes
C22 | CC0603KRX7R9BB104 | C0603 | 30.97mm | -123.616mm | 30.97mm | -123.616mm | 31.67mm | -123.616mm | 2 | T | 180 | Yes | 100nF | yes
C23 | C0603X5R105K250NT | C0603 | 36.973mm | -130.013mm | 36.973mm | -130.013mm | 36.273mm | -130.013mm | 2 | T | 0 | Yes | 1uF | yes
C24 | C0603X5R105K250NT | C0603 | 41.55mm | -130.368mm | 41.55mm | -130.368mm | 40.85mm | -130.368mm | 2 | T | 0 | Yes | 1uF | yes
C25 | CC0603KRX7R9BB104 | C0603 | 41.55mm | -132.908mm | 41.55mm | -132.908mm | 40.85mm | -132.908mm | 2 | T | 0 | Yes | 100nF | yes
C26 | CL21A106KAYNNNE_C15850 | C0805 | 64.802mm | -141.443mm | 64.802mm | -141.443mm | 64.802mm | -142.443mm | 2 | T | 90 | Yes | 10uF | yes
C27 | CC0603KRX7R9BB104 | C0603 | 36.858mm | -123.574mm | 36.858mm | -123.574mm | 36.158mm | -123.574mm | 2 | T | 0 | Yes | 100nF | yes
C28 | C0603X5R105K250NT | C0603 | 58.789mm | -145.628mm | 58.789mm | -145.628mm | 58.789mm | -146.328mm | 2 | T | 90 | Yes | 1uF | yes
C29 | CC0603KRX7R9BB104 | C0603 | 61.186mm | -145.628mm | 61.186mm | -145.628mm | 61.186mm | -146.328mm | 2 | T | 90 | Yes | 100nF | yes
C30 | CL21A106KAYNNNE_C15850 | C0805 | 14.949mm | -120.008mm | 14.949mm | -120.008mm | 14.949mm | -121.008mm | 2 | T | 90 | Yes | 10uF | yes
C31 | C0603X5R105K250NT | C0603 | 12.531mm | -120.008mm | 12.531mm | -120.008mm | 12.531mm | -120.708mm | 2 | T | 90 | Yes | 1uF | yes
C32 | C0603X5R105K250NT | C0603 | 4.911mm | -118.632mm | 4.911mm | -118.632mm | 5.612mm | -118.632mm | 2 | T | 180 | Yes | 1uF | yes
C33 | CC0603KRX7R9BB104 | C0603 | 4.911mm | -121.278mm | 4.911mm | -121.278mm | 5.612mm | -121.278mm | 2 | T | 180 | Yes | 100nF | yes
C34 | CL21A106KAYNNNE_C15850 | C0805 | 9.341mm | -128.506mm | 9.341mm | -128.506mm | 8.341mm | -128.506mm | 2 | T | 0 | Yes | 10uF | yes
C35 | CC0603KRX7R9BB104 | C0603 | 8.179mm | -133.35mm | 8.179mm | -133.35mm | 8.179mm | -134.05mm | 2 | T | 90 | Yes | 100nF | yes
C36 | C0603X5R105K250NT | C0603 | 10.465mm | -133.35mm | 10.465mm | -133.35mm | 10.465mm | -132.65mm | 2 | T | 270 | Yes | 1uF | yes
C37 | C0603X5R105K250NT | C0603 | 16.383mm | -47.457mm | 16.383mm | -47.457mm | 16.383mm | -46.757mm | 2 | T | 270 | Yes | 1uF | yes
C38 | CL10B104KB8NNNC | C0603 | 18.724mm | -47.457mm | 18.724mm | -47.457mm | 18.724mm | -46.757mm | 2 | T | 270 | Yes | 100nF | yes
C39 | C0603X5R105K250NT | C0603 | 4.445mm | -45.085mm | 4.445mm | -45.085mm | 4.445mm | -44.385mm | 2 | T | 270 | Yes | 1uF | yes
C44 | C0603X5R105K250NT | C0603 | 77.902mm | -68.941mm | 77.902mm | -68.941mm | 78.602mm | -68.941mm | 2 | T | 180 | Yes | 1uF | yes
C45 | CL10B104KB8NNNC | C0603 | 77.902mm | -71.227mm | 77.902mm | -71.227mm | 77.202mm | -71.227mm | 2 | T | 0 | Yes | 100nF | yes
C46 | C0603X5R105K250NT | C0603 | 147.211mm | -111.244mm | 147.211mm | -111.244mm | 147.211mm | -111.944mm | 2 | T | 90 | Yes | 1uF | yes
C47 | CL10B104KB8NNNC | C0603 | 144.671mm | -111.244mm | 144.671mm | -111.244mm | 144.671mm | -110.544mm | 2 | T | 270 | Yes | 100nF | yes
C48 | CL10B104KB8NNNC | C0603 | 76.454mm | -120.904mm | 76.454mm | -120.904mm | 76.454mm | -120.204mm | 2 | T | 270 | Yes | 100nF | yes
C49 | CL10B104KB8NNNC | C0603 | 88.613mm | -99.491mm | 88.613mm | -99.491mm | 87.913mm | -99.491mm | 2 | T | 0 | Yes | 100nF | yes
C50 | CL10B104KB8NNNC | C0603 | 88.757mm | -114.54mm | 88.757mm | -114.54mm | 88.057mm | -114.54mm | 2 | T | 0 | Yes | 100nF | yes
C51 | 0603B102K101CT_C77438 | C0603 | 69.24mm | -133.502mm | 69.24mm | -133.502mm | 69.94mm | -133.502mm | 2 | T | 180 | Yes | 1nF | yes
C52 | CL10B104KB8NNNC | C0603 | 99.486mm | -117.643mm | 99.486mm | -117.643mm | 100.186mm | -117.643mm | 2 | T | 180 | Yes | 100nF | yes
C53 | GR431BR7LA102KW66L | C1206 | 80.772mm | -132.09mm | 80.772mm | -132.09mm | 80.772mm | -130.498mm | 2 | T | 270 | Yes | 1nF | yes
C54 | CL10B104KB8NNNC | C0603 | 99.381mm | -98.113mm | 99.381mm | -98.113mm | 100.081mm | -98.113mm | 2 | T | 180 | Yes | 100nF | yes
C55 | C0603X5R105K250NT | C0603 | 99.397mm | -100.33mm | 99.397mm | -100.33mm | 98.697mm | -100.33mm | 2 | T | 0 | Yes | 1uF | yes
C56 | GRM188R61E106KA73D | C0603 | 46.03mm | -78.601mm | 46.03mm | -78.601mm | 46.73mm | -78.601mm | 2 | T | 180 | Yes | 10uF | yes
C57 | CL10B104KB8NNNC | C0603 | 46.03mm | -81.141mm | 46.03mm | -81.141mm | 45.33mm | -81.141mm | 2 | T | 0 | Yes | 100nF | yes
C58 | GRM188R61E106KA73D | C0603 | 21.082mm | -82.424mm | 21.082mm | -82.424mm | 21.082mm | -83.124mm | 2 | T | 90 | Yes | 10uF | yes
C59 | CL10B104KB8NNNC | C0603 | 18.862mm | -82.439mm | 18.862mm | -82.439mm | 18.862mm | -81.739mm | 2 | T | 270 | Yes | 100nF | yes
C60 | C0603X5R105K250NT | C0603 | 148.774mm | -89.247mm | 148.774mm | -89.247mm | 148.774mm | -89.947mm | 2 | T | 90 | Yes | 1uF | yes
C61 | CL10B104KB8NNNC | C0603 | 151.001mm | -89.247mm | 151.001mm | -89.247mm | 151.001mm | -89.947mm | 2 | T | 90 | Yes | 100nF | yes
C62 | CC0603JRNPO9BN100 | C0603 | 196.044mm | -129.603mm | 196.044mm | -129.603mm | 196.044mm | -128.903mm | 2 | T | 270 | Yes | 10pF | yes
C63 | CC0603JRNPO9BN100 | C0603 | 222.872mm | -129.603mm | 222.872mm | -129.603mm | 222.872mm | -128.903mm | 2 | T | 270 | Yes | 10pF | yes
C66 | CC0603JRNPO9BN100 | C0603 | 209.458mm | -129.603mm | 209.458mm | -129.603mm | 209.458mm | -128.903mm | 2 | T | 270 | Yes | 10pF | yes
C67 | CC0603JRNPO9BN100 | C0603 | 236.286mm | -129.603mm | 236.286mm | -129.603mm | 236.286mm | -128.903mm | 2 | T | 270 | Yes | 10pF | yes
C68 | C0603X5R105K250NT | C0603 | 41.652mm | -27.429mm | 41.652mm | -27.429mm | 41.652mm | -28.129mm | 2 | T | 90 | Yes | 1uF | yes
C69 | CL10B104KB8NNNC | C0603 | 39.967mm | -20.892mm | 39.967mm | -20.892mm | 39.267mm | -20.892mm | 2 | T | 0 | Yes | 100nF | yes
C70 | CL10B104KB8NNNC | C0603 | 54.419mm | -20.892mm | 54.419mm | -20.892mm | 53.719mm | -20.892mm | 2 | T | 0 | Yes | 100nF | yes
C71 | CL10B104KB8NNNC | C0603 | 50.288mm | -31.62mm | 50.288mm | -31.62mm | 50.288mm | -30.919mm | 2 | T | 270 | Yes | 100nF | yes
C73 | CL10B104KA8NNNC | C0603 | 190.008mm | -25.146mm | 190.008mm | -25.146mm | 190.008mm | -24.446mm | 2 | T | 270 | Yes | 100nF | yes
C74 | CL32B225KCJSNNE | C1210 | 193.159mm | -33.274mm | 193.159mm | -33.274mm | 194.677mm | -33.274mm | 2 | T | 180 | Yes | 2.2uF | yes
D1 | PMEG6030ETPX | SOD-128_L3.7-W2.5-LS4.7-RD | 10.144mm | -56.212mm | 10.144mm | -56.212mm | 10.144mm | -54.012mm | 2 | T | 270 | Yes | PMEG6030ETPX | yes
D2 | PRTR5V0U2X,215 | SOT-143_L2.9-W1.3-P1.92-LS2.3-BR | 11.603mm | -62.845mm | 11.603mm | -62.845mm | 10.853mm | -63.945mm | 4 | T | 270 | Yes | PRTR5V0U2X,215 | yes
D3 | PMEG6030ETPX | SOD-128_L3.7-W2.5-LS4.7-RD | 215.392mm | -99.179mm | 215.392mm | -99.179mm | 215.392mm | -101.379mm | 2 | T | 90 | Yes | PMEG6030ETPX | yes
D5 | B540C-13-F | SMC_L7.1-W6.2-LS8.1-RD | 288.671mm | -79.248mm | 288.671mm | -79.248mm | 288.671mm | -82.683mm | 2 | T | 90 | Yes | B540C-13-F | yes
D6 | B330B-13-F | SMB_L4.6-W3.6-LS5.3-RD | 216.027mm | -75.311mm | 216.027mm | -75.311mm | 218.388mm | -75.311mm | 2 | T | 180 | Yes | B330B-13-F | yes
D7 | BZT52C6V8S_C266580 | SOD-323_L1.8-W1.3-LS2.5-RD | 26.045mm | -124.724mm | 26.045mm | -124.724mm | 24.873mm | -124.724mm | 2 | T | 0 | Yes | BZT52C6V8S | yes
D8 | BAT54S_C916425 | SOT-23-3_L2.9-W1.3-P1.90-LS2.4-BR | 31.055mm | -126.805mm | 31.055mm | -126.805mm | 30.105mm | -127.805mm | 3 | T | 270 | Yes | BAT54S | yes
D9 | 1N5819W_C727115 | SOD-123_L2.8-W1.8-LS3.7-RD | 56.947mm | -135.788mm | 56.947mm | -135.788mm | 56.947mm | -134.096mm | 2 | T | 270 | Yes | 1N5819W | yes
D10 | BZT52C18S_C173446 | SOD-323_L1.8-W1.3-LS2.5-RD | 41.395mm | -125.816mm | 41.395mm | -125.816mm | 42.567mm | -125.816mm | 2 | T | 180 | Yes | BZT52C18S | yes
D11 | BAT54S_C916425 | SOT-23-3_L2.9-W1.3-P1.90-LS2.4-BR | 36.773mm | -126.788mm | 36.773mm | -126.788mm | 35.823mm | -127.788mm | 3 | T | 270 | Yes | BAT54S | yes
D12 | 1N5819W_C727115 | SOD-123_L2.8-W1.8-LS3.7-RD | 4.337mm | -114.666mm | 4.337mm | -114.666mm | 4.337mm | -116.358mm | 2 | T | 90 | Yes | 1N5819W | yes
D13 | LL4148_C435829 | LL-34_L3.5-W1.5-RD | 66.448mm | -126.703mm | 66.448mm | -126.703mm | 66.448mm | -125.003mm | 2 | T | 270 | Yes | LL4148 | yes
D14 | SMAJ6.5CA_C693489 | SMA_L4.3-W2.6-LS5.1-BI | 86.614mm | -121.92mm | 86.614mm | -121.92mm | 84.414mm | -121.92mm | 2 | T | 0 | Yes | SMAJ6.5CA | yes
D15 | SM712_C502564 | SOT-23-3_L2.9-W1.6-P1.90-LS2.8-BR | 91.694mm | -126.492mm | 91.694mm | -126.492mm | 92.644mm | -125.257mm | 3 | T | 90 | Yes | SM712 | yes
D16 | 2038-15-SM-RPLF | DIO-DT-SMD-3P_L7.5-W5.0 | 91.694mm | -131.445mm | 91.694mm | -131.445mm | 94.994mm | -131.445mm | 3 | T | 180 | Yes | 2038-15-SM-RPLF | yes
D17 | BAT54S,215 | SOT-23-3_L3.0-W1.7-P0.95-LS2.9-BR | 204.122mm | -133.068mm | 204.122mm | -133.068mm | 203.172mm | -134.169mm | 3 | T | 270 | Yes | BAT54S,215 | yes
D18 | BAT54S,215 | SOT-23-3_L3.0-W1.7-P0.95-LS2.9-BR | 230.95mm | -133.068mm | 230.95mm | -133.068mm | 230mm | -134.169mm | 3 | T | 270 | Yes | BAT54S,215 | yes
D19 | SMAJ33A_C353454 | SMA_L4.3-W2.6-LS5.2-RD | 198.407mm | -133.413mm | 198.407mm | -133.413mm | 196.207mm | -133.413mm | 2 | T | 0 | Yes | SMAJ33A | yes
D20 | SMAJ33A_C353454 | SMA_L4.3-W2.6-LS5.2-RD | 225.235mm | -133.413mm | 225.235mm | -133.413mm | 223.035mm | -133.413mm | 2 | T | 0 | Yes | SMAJ33A | yes
D21 | BAT54S,215 | SOT-23-3_L3.0-W1.7-P0.95-LS2.9-BR | 217.536mm | -133.068mm | 217.536mm | -133.068mm | 216.586mm | -134.169mm | 3 | T | 270 | Yes | BAT54S,215 | yes
D22 | BAT54S,215 | SOT-23-3_L3.0-W1.7-P0.95-LS2.9-BR | 244.364mm | -133.068mm | 244.364mm | -133.068mm | 243.414mm | -134.169mm | 3 | T | 270 | Yes | BAT54S,215 | yes
D23 | SMAJ33A_C353454 | SMA_L4.3-W2.6-LS5.2-RD | 211.821mm | -133.413mm | 211.821mm | -133.413mm | 209.621mm | -133.413mm | 2 | T | 0 | Yes | SMAJ33A | yes
D24 | SMAJ33A_C353454 | SMA_L4.3-W2.6-LS5.2-RD | 238.649mm | -133.413mm | 238.649mm | -133.413mm | 236.449mm | -133.413mm | 2 | T | 0 | Yes | SMAJ33A | yes
D25 | SMBJ12A_C908793 | SMB_L4.6-W3.6-LS5.3-RD | 38.1mm | -17.082mm | 38.1mm | -17.082mm | 40.461mm | -17.082mm | 2 | T | 180 | Yes | SMBJ12A | yes
D26 | SMBJ12A_C908793 | SMB_L4.6-W3.6-LS5.3-RD | 52.514mm | -17.082mm | 52.514mm | -17.082mm | 54.875mm | -17.082mm | 2 | T | 180 | Yes | SMBJ12A | yes
D27 | CD4148WSP_C109001 | D0805-RD | 121.229mm | -132.778mm | 121.229mm | -132.778mm | 121.229mm | -131.71mm | 2 | T | 270 | Yes | CD4148WSP | yes
D28 | CD4148WSP_C109001 | D0805-RD | 161.471mm | -132.778mm | 161.471mm | -132.778mm | 161.471mm | -131.71mm | 2 | T | 270 | Yes | CD4148WSP | yes
D29 | CD4148WSP_C109001 | D0805-RD | 134.643mm | -132.778mm | 134.643mm | -132.778mm | 134.643mm | -131.71mm | 2 | T | 270 | Yes | CD4148WSP | yes
D30 | CD4148WSP_C109001 | D0805-RD | 174.885mm | -132.778mm | 174.885mm | -132.778mm | 174.885mm | -131.71mm | 2 | T | 270 | Yes | CD4148WSP | yes
D31 | CD4148WSP_C109001 | D0805-RD | 148.057mm | -132.778mm | 148.057mm | -132.778mm | 148.057mm | -131.71mm | 2 | T | 270 | Yes | CD4148WSP | yes
D32 | CD4148WSP_C109001 | D0805-RD | 188.299mm | -132.778mm | 188.299mm | -132.778mm | 188.299mm | -131.71mm | 2 | T | 270 | Yes | CD4148WSP | yes
D33 | SS54_C22452 | SMA_L4.4-W2.8-LS5.4-R-RD | 170.992mm | -15.177mm | 170.992mm | -15.177mm | 168.489mm | -15.177mm | 2 | T | 180 | Yes | SS54 | yes
D34 | SS54_C22452 | SMA_L4.4-W2.8-LS5.4-R-RD | 156.578mm | -15.177mm | 156.578mm | -15.177mm | 154.075mm | -15.177mm | 2 | T | 180 | Yes | SS54 | yes
D35 | SS54_C22452 | SMA_L4.4-W2.8-LS5.4-R-RD | 142.164mm | -15.177mm | 142.164mm | -15.177mm | 139.661mm | -15.177mm | 2 | T | 180 | Yes | SS54 | yes
D36 | SS54_C22452 | SMA_L4.4-W2.8-LS5.4-R-RD | 127.75mm | -15.177mm | 127.75mm | -15.177mm | 125.246mm | -15.177mm | 2 | T | 180 | Yes | SS54 | yes
D37 | SS54_C22452 | SMA_L4.4-W2.8-LS5.4-R-RD | 113.336mm | -15.177mm | 113.336mm | -15.177mm | 110.832mm | -15.177mm | 2 | T | 180 | Yes | SS54 | yes
D38 | SS54_C22452 | SMA_L4.4-W2.8-LS5.4-R-RD | 98.922mm | -15.177mm | 98.922mm | -15.177mm | 96.418mm | -15.177mm | 2 | T | 180 | Yes | SS54 | yes
D39 | SS54_C22452 | SMA_L4.4-W2.8-LS5.4-R-RD | 84.508mm | -15.177mm | 84.508mm | -15.177mm | 82.004mm | -15.177mm | 2 | T | 180 | Yes | SS54 | yes
D40 | SS54_C22452 | SMA_L4.4-W2.8-LS5.4-R-RD | 70.104mm | -15.215mm | 70.104mm | -15.215mm | 67.6mm | -15.215mm | 2 | T | 180 | Yes | SS54 | yes
D41 | FDLL4148 | SOD-80_L3.5-W1.5-RD | 214.474mm | -36.195mm | 214.474mm | -36.195mm | 212.709mm | -36.195mm | 2 | T | 0 | Yes | FDLL4148 | yes
D43 | FDLL4148 | SOD-80_L3.5-W1.5-RD | 233.749mm | -36.195mm | 233.749mm | -36.195mm | 231.984mm | -36.195mm | 2 | T | 0 | Yes | FDLL4148 | yes
D44 | 1N4148WS_C110221 | SOD-323_L1.8-W1.3-LS2.5-RD | 13.053mm | -103.312mm | 13.053mm | -103.312mm | 13.053mm | -104.485mm | 2 | T | 90 | Yes | 1N4148WS | yes
D45 | SS54_C22452 | SMA_L4.4-W2.8-LS5.4-R-RD | 251.173mm | -15.177mm | 251.173mm | -15.177mm | 248.669mm | -15.177mm | 2 | T | 180 | Yes | SS54 | yes
D46 | SS54_C22452 | SMA_L4.4-W2.8-LS5.4-R-RD | 267.587mm | -15.177mm | 267.587mm | -15.177mm | 265.083mm | -15.177mm | 2 | T | 180 | Yes | SS54 | yes
D47 | SS54_C22452 | SMA_L4.4-W2.8-LS5.4-R-RD | 284.001mm | -15.177mm | 284.001mm | -15.177mm | 281.497mm | -15.177mm | 2 | T | 180 | Yes | SS54 | yes
F1 | BSMD1206-020-30V | F1206 | 97.409mm | -125.73mm | 97.409mm | -125.73mm | 98.854mm | -125.73mm | 2 | T | 180 | Yes | BSMD1206-020-30V | yes
F2 | BSMD1206-020-30V | F1206 | 85.979mm | -125.73mm | 85.979mm | -125.73mm | 84.534mm | -125.73mm | 2 | T | 0 | Yes | BSMD1206-020-30V | yes
FPC1 | FPC-05FB-60PH20 | FPC-SMD_60P-P0.50_FPC-05FB-60PH20 | 33.745mm | -140.571mm | 33.745mm | -140.571mm | 48.495mm | -138.946mm | 62 | T | 0 | Yes | FPC-05FB-60PH20 | yes
H1 | 2.54-1*3P针 | HDR-TH_3P-P2.54-V-M-1 | 105.918mm | -121.666mm | 105.918mm | -121.666mm | 105.918mm | -124.206mm | 3 | T | 90 | No | 2.54-1*3P针 | yes
K1 | ALQ105 | RELAY-TH_ALQ1XX | 214.474mm | -24.13mm | 214.474mm | -24.13mm | 218.284mm | -33.02mm | 5 | T | 90 | No | ALQ105 | yes
K2 | ALQ105 | RELAY-TH_ALQ1XX | 233.456mm | -24.13mm | 233.456mm | -24.13mm | 237.266mm | -33.02mm | 5 | T | 90 | No | ALQ105 | yes
L1 | SLH1207S330MTT | IND-SMD_L12.0-W12.0 | 218.614mm | -84.479mm | 218.614mm | -84.479mm | 218.614mm | -79.579mm | 2 | T | 90 | Yes | 33uH | yes
L2 | NRS5020T220MMGJV | IND-SMD_L4.9-W4.9_NRS50XX | 9.442mm | -114.78mm | 9.442mm | -114.78mm | 11.242mm | -114.78mm | 2 | T | 180 | Yes | 22uH | yes
LED1 | LTST-C170TBKT | LED0805-RD_BLUE | 124.404mm | -132.778mm | 124.404mm | -132.778mm | 124.404mm | -133.878mm | 2 | T | 90 | Yes | LTST-C170TBKT | yes
LED2 | LTST-C170TBKT | LED0805-RD_BLUE | 164.646mm | -132.778mm | 164.646mm | -132.778mm | 164.646mm | -133.878mm | 2 | T | 90 | Yes | LTST-C170TBKT | yes
LED3 | LTST-C170TBKT | LED0805-RD_BLUE | 137.818mm | -132.778mm | 137.818mm | -132.778mm | 137.818mm | -133.878mm | 2 | T | 90 | Yes | LTST-C170TBKT | yes
LED4 | LTST-C170TBKT | LED0805-RD_BLUE | 178.06mm | -132.778mm | 178.06mm | -132.778mm | 178.06mm | -133.878mm | 2 | T | 90 | Yes | LTST-C170TBKT | yes
LED5 | LTST-C170TBKT | LED0805-RD_BLUE | 151.232mm | -132.778mm | 151.232mm | -132.778mm | 151.232mm | -133.878mm | 2 | T | 90 | Yes | LTST-C170TBKT | yes
LED6 | LTST-C170TBKT | LED0805-RD_BLUE | 191.474mm | -132.778mm | 191.474mm | -132.778mm | 191.474mm | -133.878mm | 2 | T | 90 | Yes | LTST-C170TBKT | yes
LED7 | NCD0805R1_C84256 | LED0805-R-RD | 170.357mm | -52.642mm | 170.357mm | -52.642mm | 170.357mm | -51.592mm | 2 | T | 90 | Yes | NCD0805R1 | yes
LED8 | NCD0805R1_C84256 | LED0805-R-RD | 155.943mm | -52.642mm | 155.943mm | -52.642mm | 155.943mm | -51.592mm | 2 | T | 90 | Yes | NCD0805R1 | yes
LED9 | NCD0805R1_C84256 | LED0805-R-RD | 141.529mm | -52.642mm | 141.529mm | -52.642mm | 141.529mm | -51.592mm | 2 | T | 90 | Yes | NCD0805R1 | yes
LED10 | NCD0805R1_C84256 | LED0805-R-RD | 127.115mm | -52.642mm | 127.115mm | -52.642mm | 127.115mm | -51.592mm | 2 | T | 90 | Yes | NCD0805R1 | yes
LED11 | NCD0805R1_C84256 | LED0805-R-RD | 112.701mm | -52.642mm | 112.701mm | -52.642mm | 112.701mm | -51.592mm | 2 | T | 90 | Yes | NCD0805R1 | yes
LED12 | NCD0805R1_C84256 | LED0805-R-RD | 98.287mm | -52.642mm | 98.287mm | -52.642mm | 98.287mm | -51.592mm | 2 | T | 90 | Yes | NCD0805R1 | yes
LED13 | NCD0805R1_C84256 | LED0805-R-RD | 83.873mm | -52.642mm | 83.873mm | -52.642mm | 83.873mm | -51.592mm | 2 | T | 90 | Yes | NCD0805R1 | yes
LED14 | NCD0805R1_C84256 | LED0805-R-RD | 69.469mm | -52.68mm | 69.469mm | -52.68mm | 69.469mm | -51.629mm | 2 | T | 90 | Yes | NCD0805R1 | yes
LED15 | NCD0805R1_C84256 | LED0805-R-RD | 213.839mm | -52.705mm | 213.839mm | -52.705mm | 213.839mm | -51.655mm | 2 | T | 90 | Yes | NCD0805R1 | yes
LED17 | NCD0805R1_C84256 | LED0805-R-RD | 233.114mm | -52.705mm | 233.114mm | -52.705mm | 233.114mm | -51.655mm | 2 | T | 90 | Yes | NCD0805R1 | yes
LED18 | 17-215SURC/S530-A2/TR8 | LED0805-RD_RED | 179.917mm | -97.361mm | 179.917mm | -97.361mm | 178.817mm | -97.361mm | 2 | T | 0 | Yes | 17-215SURC/S530-A2/TR8 | yes
LED19 | 17-215SURC/S530-A2/TR8 | LED0805-RD_RED | 223.727mm | -104.951mm | 223.727mm | -104.951mm | 224.827mm | -104.951mm | 2 | T | 180 | Yes | 17-215SURC/S530-A2/TR8 | yes
LED21 | 17-215SURC/S530-A2/TR8 | LED0805-RD_RED | 241.799mm | -75.581mm | 241.799mm | -75.581mm | 240.699mm | -75.581mm | 2 | T | 0 | Yes | 17-215SURC/S530-A2/TR8 | yes
LED22 | 17-215SURC/S530-A2/TR8 | LED0805-RD_RED | 272.959mm | -111.23mm | 272.959mm | -111.23mm | 271.859mm | -111.23mm | 2 | T | 0 | Yes | 17-215SURC/S530-A2/TR8 | yes
LED23 | 17-215SURC/S530-A2/TR8 | LED0805-RD_RED | 70.656mm | -140.948mm | 70.656mm | -140.948mm | 70.656mm | -139.848mm | 2 | T | 270 | Yes | 17-215SURC/S530-A2/TR8 | yes
LED24 | SZYY0805YG | LED0805-R-RD_GREEN | 75.119mm | -141.072mm | 75.119mm | -141.072mm | 75.119mm | -142.122mm | 2 | T | 270 | Yes | SZYY0805YG | yes
LED25 | 17-215SURC/S530-A2/TR8 | LED0805-RD_RED | 14.986mm | -16.04mm | 14.986mm | -16.041mm | 13.886mm | -16.04mm | 2 | T | 0 | Yes | 17-215SURC/S530-A2/TR8 | yes
LED26 | SZYY0805YG | LED0805-R-RD_GREEN | 15.11mm | -19.44mm | 15.11mm | -19.44mm | 16.16mm | -19.44mm | 2 | T | 0 | Yes | SZYY0805YG | yes
LED27 | XL-5050RGBC-WS2812B | LED-SMD_4P-L5.0-W5.0-BL_XL-5050RGBC | 50.546mm | -51.054mm | 50.546mm | -51.054mm | 49.046mm | -53.554mm | 4 | T | 0 | Yes | XL-5050RGBC-WS2812B | yes
LED28 | NCD0805R1_C84256 | LED0805-R-RD | 250.538mm | -52.668mm | 250.538mm | -52.668mm | 250.538mm | -51.618mm | 2 | T | 90 | Yes | NCD0805R1 | yes
LED29 | NCD0805R1_C84256 | LED0805-R-RD | 266.952mm | -52.668mm | 266.952mm | -52.668mm | 266.952mm | -51.618mm | 2 | T | 90 | Yes | NCD0805R1 | yes
LED30 | NCD0805R1_C84256 | LED0805-R-RD | 283.366mm | -52.668mm | 283.366mm | -52.668mm | 283.366mm | -51.618mm | 2 | T | 90 | Yes | NCD0805R1 | yes
Q1 | DMT6005LPS-13 | DFN-8_L6.0-W5.1-P1.27-LS6.2-BL | 269.494mm | -117.578mm | 269.494mm | -117.578mm | 267.588mm | -120.31mm | 13 | T | 0 | Yes | DMT6005LPS-13 | yes
Q2 | IRF5305STRLPBF | TO-263-2_L10.0-W9.1-P5.08-LS15.2-TL | 170.992mm | -27.242mm | 170.992mm | -27.242mm | 168.452mm | -32.528mm | 3 | T | 90 | Yes | IRF5305STRLPBF | yes
Q3 | IRF5305STRLPBF | TO-263-2_L10.0-W9.1-P5.08-LS15.2-TL | 156.578mm | -27.242mm | 156.578mm | -27.242mm | 154.038mm | -32.528mm | 3 | T | 90 | Yes | IRF5305STRLPBF | yes
Q4 | IRF5305STRLPBF | TO-263-2_L10.0-W9.1-P5.08-LS15.2-TL | 142.164mm | -27.242mm | 142.164mm | -27.242mm | 139.624mm | -32.528mm | 3 | T | 90 | Yes | IRF5305STRLPBF | yes
Q8 | IRF5305STRLPBF | TO-263-2_L10.0-W9.1-P5.08-LS15.2-TL | 127.75mm | -27.242mm | 127.75mm | -27.242mm | 125.21mm | -32.528mm | 3 | T | 90 | Yes | IRF5305STRLPBF | yes
Q9 | IRF5305STRLPBF | TO-263-2_L10.0-W9.1-P5.08-LS15.2-TL | 113.336mm | -27.242mm | 113.336mm | -27.242mm | 110.796mm | -32.528mm | 3 | T | 90 | Yes | IRF5305STRLPBF | yes
Q10 | IRF5305STRLPBF | TO-263-2_L10.0-W9.1-P5.08-LS15.2-TL | 98.922mm | -27.242mm | 98.922mm | -27.242mm | 96.382mm | -32.528mm | 3 | T | 90 | Yes | IRF5305STRLPBF | yes
Q14 | IRF5305STRLPBF | TO-263-2_L10.0-W9.1-P5.08-LS15.2-TL | 84.508mm | -27.242mm | 84.508mm | -27.242mm | 81.968mm | -32.528mm | 3 | T | 90 | Yes | IRF5305STRLPBF | yes
Q15 | IRF5305STRLPBF | TO-263-2_L10.0-W9.1-P5.08-LS15.2-TL | 70.104mm | -27.28mm | 70.104mm | -27.28mm | 67.564mm | -32.565mm | 3 | T | 90 | Yes | IRF5305STRLPBF | yes
Q18 | DMT6005LPS-13 | DFN-8_L6.0-W5.1-P1.27-LS6.2-BL | 186.362mm | -31.784mm | 186.362mm | -31.784mm | 188.267mm | -29.052mm | 13 | T | 180 | Yes | DMT6005LPS-13 | yes
Q23 | IRF5305STRLPBF | TO-263-2_L10.0-W9.1-P5.08-LS15.2-TL | 251.173mm | -27.242mm | 251.173mm | -27.242mm | 248.633mm | -32.528mm | 3 | T | 90 | Yes | IRF5305STRLPBF | yes
Q25 | IRF5305STRLPBF | TO-263-2_L10.0-W9.1-P5.08-LS15.2-TL | 267.587mm | -27.242mm | 267.587mm | -27.242mm | 265.047mm | -32.528mm | 3 | T | 90 | Yes | IRF5305STRLPBF | yes
Q27 | IRF5305STRLPBF | TO-263-2_L10.0-W9.1-P5.08-LS15.2-TL | 284.001mm | -27.242mm | 284.001mm | -27.242mm | 281.461mm | -32.528mm | 3 | T | 90 | Yes | IRF5305STRLPBF | yes
R1 | ERJ2RKF1004X | R0402 | 7.688mm | -71.12mm | 7.688mm | -71.12mm | 8.12mm | -71.12mm | 2 | T | 180 | Yes | 1MΩ | yes
R2 | RMC04025.1K1%N | R0402 | 4.572mm | -56.388mm | 4.572mm | -56.388mm | 5.005mm | -56.388mm | 2 | T | 180 | Yes | 5.1kΩ | yes
R3 | RMC04025.1K1%N | R0402 | 4.572mm | -68.326mm | 4.572mm | -68.326mm | 5.005mm | -68.326mm | 2 | T | 180 | Yes | 5.1kΩ | yes
R4 | CR0805J80473G | R0805 | 228.626mm | -89.762mm | 228.626mm | -89.762mm | 227.626mm | -89.762mm | 2 | T | 0 | Yes | 47kΩ | yes
R5 | ERA6AEB133V | R0805 | 265.659mm | -93.167mm | 265.659mm | -93.167mm | 265.659mm | -94.167mm | 2 | T | 90 | Yes | 13kΩ | yes
R6 | RC0603FR-071KL | R0603 | 26.257mm | -122.43mm | 26.257mm | -122.43mm | 25.503mm | -122.43mm | 2 | T | 0 | Yes | 1kΩ | yes
R7 | RC0603FR-0710KL | R0603 | 26.257mm | -127.04mm | 26.257mm | -127.04mm | 25.503mm | -127.04mm | 2 | T | 0 | Yes | 10kΩ | yes
R8 | RC0603FR-071KL | R0603 | 41.606mm | -123.522mm | 41.606mm | -123.522mm | 40.853mm | -123.522mm | 2 | T | 0 | Yes | 1kΩ | yes
R9 | RC0603FR-0747KL | R0603 | 41.606mm | -128.133mm | 41.606mm | -128.133mm | 40.853mm | -128.133mm | 2 | T | 0 | Yes | 47kΩ | yes
R11 | RC0805FR-071R8L | R0805 | 53.114mm | -143.805mm | 53.114mm | -143.805mm | 53.114mm | -144.805mm | 2 | T | 90 | Yes | 1.8Ω | yes
R12 | RC0805FR-071R8L | R0805 | 55.654mm | -143.805mm | 55.654mm | -143.805mm | 55.654mm | -144.805mm | 2 | T | 90 | Yes | 1.8Ω | yes
R14 | RC0603FR-0710KL | R0603 | 11.303mm | -123.522mm | 11.303mm | -123.522mm | 12.056mm | -123.522mm | 2 | T | 180 | Yes | 10kΩ | yes
R15 | TC33X-2-103E | RES-ADJ-SMD_3P-L3.0-W3.8-P1.75-BR | 5.031mm | -132.465mm | 5.031mm | -132.465mm | 6.031mm | -130.84mm | 3 | T | 90 | Yes | 10kΩ | yes
R16 | RC0603FR-074K7L | R0603 | 8.128mm | -123.522mm | 8.128mm | -123.522mm | 8.881mm | -123.522mm | 2 | T | 180 | Yes | 4.7kΩ | yes
R17 | RC0603JR-076K8L | R0603 | 4.856mm | -128.263mm | 4.856mm | -128.263mm | 5.609mm | -128.263mm | 2 | T | 180 | Yes | 6.8kΩ | yes
R18 | RC0603FR-0710KL | R0603 | 49.276mm | -135.636mm | 49.276mm | -135.636mm | 50.029mm | -135.636mm | 2 | T | 180 | Yes | 10kΩ | yes
R19 | RC0603FR-074K7L | R0603 | 24.79mm | -67.31mm | 24.79mm | -67.31mm | 25.544mm | -67.31mm | 2 | T | 180 | Yes | 4.7kΩ | yes
R20 | RC0603FR-074K7L | R0603 | 18.796mm | -60.181mm | 18.796mm | -60.181mm | 18.796mm | -60.934mm | 2 | T | 90 | Yes | 4.7kΩ | yes
R21 | RC0603FR-0710KL | R0603 | 38.862mm | -66.548mm | 38.862mm | -66.548mm | 39.615mm | -66.548mm | 2 | T | 180 | Yes | 10kΩ | yes
R22 | CR0603FA1002G | R0603 | 1.905mm | -45.085mm | 1.905mm | -45.085mm | 1.905mm | -45.838mm | 2 | T | 90 | Yes | 10kΩ | yes
R23 | CR0603FA1002G | R0603 | 2.629mm | -36.83mm | 2.629mm | -36.83mm | 1.876mm | -36.83mm | 2 | T | 0 | Yes | 10kΩ | yes
R24 | RC0603FR-0710KL | R0603 | 36.558mm | -133.078mm | 36.558mm | -133.078mm | 35.805mm | -133.078mm | 2 | T | 0 | Yes | 10kΩ | yes
R25 | RC0603FR-0710KL | R0603 | 21.082mm | -67.31mm | 21.082mm | -67.31mm | 20.329mm | -67.31mm | 2 | T | 0 | Yes | 10kΩ | yes
R26 | RC0603FR-0710KL | R0603 | 25.468mm | -135.246mm | 25.468mm | -135.246mm | 25.468mm | -136mm | 2 | T | 90 | Yes | 10kΩ | yes
R28 | RC0603FR-0710KL | R0603 | 75.781mm | -79.31mm | 75.781mm | -79.31mm | 75.781mm | -78.556mm | 2 | T | 270 | Yes | 10kΩ | yes
R29 | RC0603FR-0710KL | R0603 | 135.898mm | -107.709mm | 135.898mm | -107.709mm | 135.898mm | -108.462mm | 2 | T | 90 | Yes | 10kΩ | yes
R30 | RC0603FR-0710KL | R0603 | 138.683mm | -106.955mm | 138.683mm | -106.955mm | 139.436mm | -106.955mm | 2 | T | 180 | Yes | 10kΩ | yes
R31 | PTFR0603B56K0P9 | R0603 | 63.908mm | -127.492mm | 63.908mm | -127.492mm | 63.908mm | -128.245mm | 2 | T | 90 | Yes | 56kΩ | yes
R32 | 0603WAF1200T5E | R0603 | 105.918mm | -128.192mm | 105.918mm | -128.192mm | 105.918mm | -128.946mm | 2 | T | 90 | Yes | 120Ω | yes
R33 | RC0603FR-074K7L | R0603 | 94.996mm | -108.204mm | 94.996mm | -108.204mm | 95.749mm | -108.204mm | 2 | T | 180 | Yes | 4.7kΩ | yes
R34 | RC0603FR-0710KL | R0603 | 99.822mm | -112.014mm | 99.822mm | -112.014mm | 99.069mm | -112.014mm | 2 | T | 0 | Yes | 10kΩ | yes
R35 | RC0603FR-074K7L | R0603 | 97.409mm | -121.92mm | 97.409mm | -121.92mm | 96.656mm | -121.92mm | 2 | T | 0 | Yes | 4.7kΩ | yes
R36 | RC0603FR-074K7L | R0603 | 93.218mm | -121.92mm | 93.218mm | -121.92mm | 92.465mm | -121.92mm | 2 | T | 0 | Yes | 4.7kΩ | yes
R41 | RC0603FR-0710KL | R0603 | 50.038mm | -81.534mm | 50.038mm | -81.534mm | 50.791mm | -81.534mm | 2 | T | 180 | Yes | 10kΩ | yes
R42 | CR0603FA1002G | R0603 | 153.998mm | -86.868mm | 153.998mm | -86.868mm | 154.751mm | -86.868mm | 2 | T | 180 | Yes | 10kΩ | yes
R43 | CR0603FA1002G | R0603 | 151.673mm | -92.31mm | 151.673mm | -92.31mm | 152.427mm | -92.31mm | 2 | T | 180 | Yes | 10kΩ | yes
R46 | RC0603FR-0710KL | R0603 | 202.565mm | -119.634mm | 202.565mm | -119.634mm | 202.565mm | -118.881mm | 2 | T | 270 | Yes | 10kΩ | yes
R47 | RC0603FR-0710KL | R0603 | 205.486mm | -117.856mm | 205.486mm | -117.856mm | 206.239mm | -117.856mm | 2 | T | 180 | Yes | 10kΩ | yes
R50 | RC0603FR-074K7L | R0603 | 42.405mm | -24.77mm | 42.405mm | -24.77mm | 43.158mm | -24.77mm | 2 | T | 180 | Yes | 4.7kΩ | yes
R51 | RC0603FR-074K7L | R0603 | 48.006mm | -36.83mm | 48.006mm | -36.83mm | 48.759mm | -36.83mm | 2 | T | 180 | Yes | 4.7kΩ | yes
R52 | RC0603FR-074K7L | R0603 | 48.768mm | -34.798mm | 48.768mm | -34.798mm | 49.521mm | -34.798mm | 2 | T | 180 | Yes | 4.7kΩ | yes
R53 | RS-05K472JT | R0805 | 115.514mm | -132.778mm | 115.514mm | -132.778mm | 115.514mm | -133.778mm | 2 | T | 90 | Yes | 4.7kΩ | yes
R54 | RS-05K472JT | R0805 | 155.756mm | -132.778mm | 155.756mm | -132.778mm | 155.756mm | -133.778mm | 2 | T | 90 | Yes | 4.7kΩ | yes
R55 | RTT05101JTP | R0805 | 124.404mm | -125.793mm | 124.404mm | -125.793mm | 124.404mm | -124.793mm | 2 | T | 270 | Yes | 100Ω | yes
R56 | RTT05101JTP | R0805 | 164.646mm | -125.793mm | 164.646mm | -125.793mm | 164.646mm | -124.793mm | 2 | T | 270 | Yes | 100Ω | yes
R57 | 0805W8F1002T5E | R0805 | 118.689mm | -132.778mm | 118.689mm | -132.778mm | 118.689mm | -133.778mm | 2 | T | 90 | Yes | 10kΩ | yes
R58 | 0805W8F1002T5E | R0805 | 121.229mm | -125.793mm | 121.229mm | -125.793mm | 121.229mm | -124.793mm | 2 | T | 270 | Yes | 10kΩ | yes
R59 | 0805W8F1002T5E | R0805 | 161.471mm | -125.793mm | 161.471mm | -125.793mm | 161.471mm | -124.793mm | 2 | T | 270 | Yes | 10kΩ | yes
R60 | 0805W8F1002T5E | R0805 | 158.931mm | -132.778mm | 158.931mm | -132.778mm | 158.931mm | -133.778mm | 2 | T | 90 | Yes | 10kΩ | yes
R61 | RS-05K472JT | R0805 | 128.928mm | -132.778mm | 128.928mm | -132.778mm | 128.928mm | -133.778mm | 2 | T | 90 | Yes | 4.7kΩ | yes
R62 | RS-05K472JT | R0805 | 169.17mm | -132.778mm | 169.17mm | -132.778mm | 169.17mm | -133.778mm | 2 | T | 90 | Yes | 4.7kΩ | yes
R63 | RTT05101JTP | R0805 | 137.818mm | -125.793mm | 137.818mm | -125.793mm | 137.818mm | -124.793mm | 2 | T | 270 | Yes | 100Ω | yes
R64 | RTT05101JTP | R0805 | 178.06mm | -125.793mm | 178.06mm | -125.793mm | 178.06mm | -124.793mm | 2 | T | 270 | Yes | 100Ω | yes
R65 | 0805W8F1002T5E | R0805 | 132.103mm | -132.778mm | 132.103mm | -132.778mm | 132.103mm | -133.778mm | 2 | T | 90 | Yes | 10kΩ | yes
R66 | 0805W8F1002T5E | R0805 | 134.643mm | -125.793mm | 134.643mm | -125.793mm | 134.643mm | -124.793mm | 2 | T | 270 | Yes | 10kΩ | yes
R67 | 0805W8F1002T5E | R0805 | 172.345mm | -132.778mm | 172.345mm | -132.778mm | 172.345mm | -133.778mm | 2 | T | 90 | Yes | 10kΩ | yes
R68 | 0805W8F1002T5E | R0805 | 174.885mm | -125.793mm | 174.885mm | -125.793mm | 174.885mm | -124.793mm | 2 | T | 270 | Yes | 10kΩ | yes
R69 | RS-05K472JT | R0805 | 142.342mm | -132.778mm | 142.342mm | -132.778mm | 142.342mm | -133.778mm | 2 | T | 90 | Yes | 4.7kΩ | yes
R70 | RS-05K472JT | R0805 | 182.584mm | -132.778mm | 182.584mm | -132.778mm | 182.584mm | -133.778mm | 2 | T | 90 | Yes | 4.7kΩ | yes
R71 | RTT05101JTP | R0805 | 151.232mm | -125.793mm | 151.232mm | -125.793mm | 151.232mm | -124.793mm | 2 | T | 270 | Yes | 100Ω | yes
R72 | 0805W8F1002T5E | R0805 | 145.517mm | -132.778mm | 145.517mm | -132.778mm | 145.517mm | -133.778mm | 2 | T | 90 | Yes | 10kΩ | yes
R73 | RTT05101JTP | R0805 | 191.474mm | -125.793mm | 191.474mm | -125.793mm | 191.474mm | -124.793mm | 2 | T | 270 | Yes | 100Ω | yes
R74 | 0805W8F1002T5E | R0805 | 148.057mm | -125.793mm | 148.057mm | -125.793mm | 148.057mm | -124.793mm | 2 | T | 270 | Yes | 10kΩ | yes
R75 | 0805W8F1002T5E | R0805 | 185.759mm | -132.778mm | 185.759mm | -132.778mm | 185.759mm | -133.778mm | 2 | T | 90 | Yes | 10kΩ | yes
R76 | 0805W8F1002T5E | R0805 | 188.299mm | -125.793mm | 188.299mm | -125.793mm | 188.299mm | -124.793mm | 2 | T | 270 | Yes | 10kΩ | yes
R77 | 0805W8F4701T5E | R0805 | 174.802mm | -48.832mm | 174.802mm | -48.832mm | 175.802mm | -48.832mm | 2 | T | 180 | Yes | 4.7kΩ | yes
R78 | 0805W8F4701T5E | R0805 | 160.388mm | -48.832mm | 160.388mm | -48.832mm | 161.388mm | -48.832mm | 2 | T | 180 | Yes | 4.7kΩ | yes
R80 | 0805W8F4701T5E | R0805 | 145.974mm | -48.832mm | 145.974mm | -48.832mm | 146.974mm | -48.832mm | 2 | T | 180 | Yes | 4.7kΩ | yes
R79 | 0805W8F2001T5E | R0805 | 167.182mm | -48.832mm | 167.182mm | -48.832mm | 168.182mm | -48.832mm | 2 | T | 180 | Yes | 2kΩ | yes
R81 | 0805W8F2001T5E | R0805 | 152.768mm | -48.832mm | 152.768mm | -48.832mm | 153.768mm | -48.832mm | 2 | T | 180 | Yes | 2kΩ | yes
R82 | 0805W8F2001T5E | R0805 | 138.354mm | -48.832mm | 138.354mm | -48.832mm | 139.354mm | -48.832mm | 2 | T | 180 | Yes | 2kΩ | yes
R83 | RC0603FR-0710KL | R0603 | 172.897mm | -36.132mm | 172.897mm | -36.132mm | 172.144mm | -36.132mm | 2 | T | 0 | Yes | 10kΩ | yes
R84 | RC0603FR-071KL | R0603 | 169.087mm | -36.132mm | 169.087mm | -36.132mm | 169.841mm | -36.132mm | 2 | T | 180 | Yes | 1kΩ | yes
R85 | 0805W8F4701T5E | R0805 | 166.547mm | -58.357mm | 166.547mm | -58.357mm | 166.547mm | -59.357mm | 2 | T | 90 | Yes | 4.7kΩ | yes
R86 | RC0603FR-0710KL | R0603 | 158.483mm | -36.132mm | 158.483mm | -36.132mm | 157.73mm | -36.132mm | 2 | T | 0 | Yes | 10kΩ | yes
R87 | RC0603FR-071KL | R0603 | 154.673mm | -36.132mm | 154.673mm | -36.132mm | 155.427mm | -36.132mm | 2 | T | 180 | Yes | 1kΩ | yes
R91 | 0805W8F1003T5E | R0805 | 166.547mm | -52.642mm | 166.547mm | -52.642mm | 166.547mm | -51.642mm | 2 | T | 270 | Yes | 100kΩ | yes
R92 | 0805W8F4701T5E | R0805 | 152.133mm | -58.357mm | 152.133mm | -58.357mm | 152.133mm | -59.357mm | 2 | T | 90 | Yes | 4.7kΩ | yes
R93 | 0805W8F1003T5E | R0805 | 152.133mm | -52.642mm | 152.133mm | -52.642mm | 152.133mm | -51.642mm | 2 | T | 270 | Yes | 100kΩ | yes
R88 | 0805W8F4701T5E | R0805 | 137.719mm | -58.357mm | 137.719mm | -58.357mm | 137.719mm | -59.357mm | 2 | T | 90 | Yes | 4.7kΩ | yes
R89 | RC0603FR-0710KL | R0603 | 144.069mm | -36.132mm | 144.069mm | -36.132mm | 143.316mm | -36.132mm | 2 | T | 0 | Yes | 10kΩ | yes
R90 | RC0603FR-071KL | R0603 | 140.259mm | -36.132mm | 140.259mm | -36.132mm | 141.013mm | -36.132mm | 2 | T | 180 | Yes | 1kΩ | yes
R94 | 0805W8F1003T5E | R0805 | 137.719mm | -52.642mm | 137.719mm | -52.642mm | 137.719mm | -51.642mm | 2 | T | 270 | Yes | 100kΩ | yes
R95 | 0805W8F4701T5E | R0805 | 131.56mm | -48.832mm | 131.56mm | -48.832mm | 132.56mm | -48.832mm | 2 | T | 180 | Yes | 4.7kΩ | yes
R97 | 0805W8F4701T5E | R0805 | 117.146mm | -48.832mm | 117.146mm | -48.832mm | 118.146mm | -48.832mm | 2 | T | 180 | Yes | 4.7kΩ | yes
R99 | 0805W8F4701T5E | R0805 | 102.732mm | -48.832mm | 102.732mm | -48.832mm | 103.732mm | -48.832mm | 2 | T | 180 | Yes | 4.7kΩ | yes
R96 | 0805W8F2001T5E | R0805 | 123.94mm | -48.832mm | 123.94mm | -48.832mm | 124.94mm | -48.832mm | 2 | T | 180 | Yes | 2kΩ | yes
R98 | 0805W8F2001T5E | R0805 | 109.526mm | -48.832mm | 109.526mm | -48.832mm | 110.526mm | -48.832mm | 2 | T | 180 | Yes | 2kΩ | yes
R100 | 0805W8F2001T5E | R0805 | 95.112mm | -48.832mm | 95.112mm | -48.832mm | 96.112mm | -48.832mm | 2 | T | 180 | Yes | 2kΩ | yes
R101 | RC0603FR-0710KL | R0603 | 129.655mm | -36.132mm | 129.655mm | -36.132mm | 128.902mm | -36.132mm | 2 | T | 0 | Yes | 10kΩ | yes
R102 | RC0603FR-071KL | R0603 | 125.845mm | -36.132mm | 125.845mm | -36.132mm | 126.599mm | -36.132mm | 2 | T | 180 | Yes | 1kΩ | yes
R103 | 0805W8F4701T5E | R0805 | 123.305mm | -58.357mm | 123.305mm | -58.357mm | 123.305mm | -59.357mm | 2 | T | 90 | Yes | 4.7kΩ | yes
R104 | RC0603FR-0710KL | R0603 | 115.241mm | -36.132mm | 115.241mm | -36.132mm | 114.488mm | -36.132mm | 2 | T | 0 | Yes | 10kΩ | yes
R105 | RC0603FR-071KL | R0603 | 111.431mm | -36.132mm | 111.431mm | -36.132mm | 112.184mm | -36.132mm | 2 | T | 180 | Yes | 1kΩ | yes
R107 | RC0603FR-0710KL | R0603 | 100.827mm | -36.132mm | 100.827mm | -36.132mm | 100.074mm | -36.132mm | 2 | T | 0 | Yes | 10kΩ | yes
R108 | RC0603FR-071KL | R0603 | 97.017mm | -36.132mm | 97.017mm | -36.132mm | 97.77mm | -36.132mm | 2 | T | 180 | Yes | 1kΩ | yes
R109 | 0805W8F1003T5E | R0805 | 123.305mm | -52.642mm | 123.305mm | -52.642mm | 123.305mm | -51.642mm | 2 | T | 270 | Yes | 100kΩ | yes
R110 | 0805W8F4701T5E | R0805 | 108.891mm | -58.357mm | 108.891mm | -58.357mm | 108.891mm | -59.357mm | 2 | T | 90 | Yes | 4.7kΩ | yes
R111 | 0805W8F1003T5E | R0805 | 108.891mm | -52.642mm | 108.891mm | -52.642mm | 108.891mm | -51.642mm | 2 | T | 270 | Yes | 100kΩ | yes
R106 | 0805W8F4701T5E | R0805 | 94.477mm | -58.357mm | 94.477mm | -58.357mm | 94.477mm | -59.357mm | 2 | T | 90 | Yes | 4.7kΩ | yes
R112 | 0805W8F1003T5E | R0805 | 94.477mm | -52.642mm | 94.477mm | -52.642mm | 94.477mm | -51.642mm | 2 | T | 270 | Yes | 100kΩ | yes
R113 | 0805W8F4701T5E | R0805 | 88.318mm | -48.832mm | 88.318mm | -48.832mm | 89.318mm | -48.832mm | 2 | T | 180 | Yes | 4.7kΩ | yes
R115 | 0805W8F4701T5E | R0805 | 73.914mm | -48.87mm | 73.914mm | -48.87mm | 74.914mm | -48.87mm | 2 | T | 180 | Yes | 4.7kΩ | yes
R114 | 0805W8F2001T5E | R0805 | 80.698mm | -48.832mm | 80.698mm | -48.832mm | 81.698mm | -48.832mm | 2 | T | 180 | Yes | 2kΩ | yes
R116 | 0805W8F2001T5E | R0805 | 66.294mm | -48.87mm | 66.294mm | -48.87mm | 67.294mm | -48.87mm | 2 | T | 180 | Yes | 2kΩ | yes
R117 | RC0603FR-0710KL | R0603 | 86.413mm | -36.132mm | 86.413mm | -36.132mm | 85.66mm | -36.132mm | 2 | T | 0 | Yes | 10kΩ | yes
R118 | RC0603FR-071KL | R0603 | 82.603mm | -36.132mm | 82.603mm | -36.132mm | 83.356mm | -36.132mm | 2 | T | 180 | Yes | 1kΩ | yes
R119 | 0805W8F4701T5E | R0805 | 80.063mm | -58.357mm | 80.063mm | -58.357mm | 80.063mm | -59.357mm | 2 | T | 90 | Yes | 4.7kΩ | yes
R120 | RC0603FR-0710KL | R0603 | 72.009mm | -36.17mm | 72.009mm | -36.17mm | 71.256mm | -36.17mm | 2 | T | 0 | Yes | 10kΩ | yes
R121 | RC0603FR-071KL | R0603 | 68.199mm | -36.17mm | 68.199mm | -36.17mm | 68.952mm | -36.17mm | 2 | T | 180 | Yes | 1kΩ | yes
R122 | 0805W8F1003T5E | R0805 | 80.063mm | -52.642mm | 80.063mm | -52.642mm | 80.063mm | -51.642mm | 2 | T | 270 | Yes | 100kΩ | yes
R123 | 0805W8F4701T5E | R0805 | 65.659mm | -58.395mm | 65.659mm | -58.395mm | 65.659mm | -59.395mm | 2 | T | 90 | Yes | 4.7kΩ | yes
R124 | 0805W8F1003T5E | R0805 | 65.659mm | -52.68mm | 65.659mm | -52.68mm | 65.659mm | -51.68mm | 2 | T | 270 | Yes | 100kΩ | yes
R125 | 0805W8F4701T5E | R0805 | 218.284mm | -48.895mm | 218.284mm | -48.895mm | 219.284mm | -48.895mm | 2 | T | 180 | Yes | 4.7kΩ | yes
R126 | 0805W8F2001T5E | R0805 | 210.664mm | -48.895mm | 210.664mm | -48.895mm | 211.664mm | -48.895mm | 2 | T | 180 | Yes | 2kΩ | yes
R127 | 0805W8F4701T5E | R0805 | 210.029mm | -58.42mm | 210.029mm | -58.42mm | 210.029mm | -59.42mm | 2 | T | 90 | Yes | 4.7kΩ | yes
R129 | 0805W8F1003T5E | R0805 | 210.029mm | -52.705mm | 210.029mm | -52.705mm | 210.029mm | -51.705mm | 2 | T | 270 | Yes | 100kΩ | yes
R130 | 0805W8F4701T5E | R0805 | 210.664mm | -39.37mm | 210.664mm | -39.37mm | 209.664mm | -39.37mm | 2 | T | 0 | Yes | 4.7kΩ | yes
R131 | 0805W8F4701T5E | R0805 | 237.559mm | -48.895mm | 237.559mm | -48.895mm | 238.559mm | -48.895mm | 2 | T | 180 | Yes | 4.7kΩ | yes
R132 | 0805W8F2001T5E | R0805 | 229.939mm | -48.895mm | 229.939mm | -48.895mm | 230.939mm | -48.895mm | 2 | T | 180 | Yes | 2kΩ | yes
R133 | 0805W8F4701T5E | R0805 | 229.304mm | -58.42mm | 229.304mm | -58.42mm | 229.304mm | -59.42mm | 2 | T | 90 | Yes | 4.7kΩ | yes
R134 | 0805W8F1003T5E | R0805 | 229.304mm | -52.705mm | 229.304mm | -52.705mm | 229.304mm | -51.705mm | 2 | T | 270 | Yes | 100kΩ | yes
R135 | 0805W8F4701T5E | R0805 | 229.939mm | -39.37mm | 229.939mm | -39.37mm | 228.939mm | -39.37mm | 2 | T | 0 | Yes | 4.7kΩ | yes
R136 | RC0603FR-071KL | R0603 | 17.048mm | -103.524mm | 17.048mm | -103.524mm | 17.048mm | -104.277mm | 2 | T | 90 | Yes | 1kΩ | yes
R137 | RC0603FR-0710KL | R0603 | 17.048mm | -96.846mm | 17.048mm | -96.846mm | 17.048mm | -96.093mm | 2 | T | 270 | Yes | 10kΩ | yes
R138 | RC0805FR-07270RL | R0805 | 184.59mm | -97.295mm | 184.59mm | -97.295mm | 183.59mm | -97.295mm | 2 | T | 0 | Yes | 270Ω | yes
R139 | 0805W8F6200T5E | R0805 | 218.822mm | -104.956mm | 218.822mm | -104.956mm | 219.822mm | -104.956mm | 2 | T | 180 | Yes | 620Ω | yes
R147 | 0805W8F4701T5E | R0805 | 254.983mm | -48.858mm | 254.983mm | -48.858mm | 255.983mm | -48.858mm | 2 | T | 180 | Yes | 4.7kΩ | yes
R148 | 0805W8F2001T5E | R0805 | 247.363mm | -48.858mm | 247.363mm | -48.858mm | 248.363mm | -48.858mm | 2 | T | 180 | Yes | 2kΩ | yes
R149 | RC0603FR-0710KL | R0603 | 253.078mm | -36.005mm | 253.078mm | -36.005mm | 252.325mm | -36.005mm | 2 | T | 0 | Yes | 10kΩ | yes
R151 | RC0603FR-071KL | R0603 | 249.268mm | -36.005mm | 249.268mm | -36.005mm | 250.021mm | -36.005mm | 2 | T | 180 | Yes | 1kΩ | yes
R150 | 0805W8F4701T5E | R0805 | 247.363mm | -57.748mm | 247.363mm | -57.748mm | 248.363mm | -57.748mm | 2 | T | 180 | Yes | 4.7kΩ | yes
R152 | 0805W8F1003T5E | R0805 | 246.728mm | -52.668mm | 246.728mm | -52.668mm | 246.728mm | -51.668mm | 2 | T | 270 | Yes | 100kΩ | yes
R153 | 0805W8F4701T5E | R0805 | 271.397mm | -48.858mm | 271.397mm | -48.858mm | 272.397mm | -48.858mm | 2 | T | 180 | Yes | 4.7kΩ | yes
R154 | 0805W8F2001T5E | R0805 | 263.777mm | -48.858mm | 263.777mm | -48.858mm | 264.777mm | -48.858mm | 2 | T | 180 | Yes | 2kΩ | yes
R155 | 0805W8F4701T5E | R0805 | 263.777mm | -57.748mm | 263.777mm | -57.748mm | 264.777mm | -57.748mm | 2 | T | 180 | Yes | 4.7kΩ | yes
R156 | RC0603FR-0710KL | R0603 | 269.492mm | -36.005mm | 269.492mm | -36.005mm | 268.739mm | -36.005mm | 2 | T | 0 | Yes | 10kΩ | yes
R157 | RC0603FR-071KL | R0603 | 265.682mm | -36.005mm | 265.682mm | -36.005mm | 266.435mm | -36.005mm | 2 | T | 180 | Yes | 1kΩ | yes
R158 | 0805W8F1003T5E | R0805 | 263.142mm | -52.668mm | 263.142mm | -52.668mm | 263.142mm | -51.668mm | 2 | T | 270 | Yes | 100kΩ | yes
R159 | 0805W8F4701T5E | R0805 | 287.811mm | -48.858mm | 287.811mm | -48.858mm | 288.811mm | -48.858mm | 2 | T | 180 | Yes | 4.7kΩ | yes
R160 | 0805W8F2001T5E | R0805 | 280.191mm | -48.858mm | 280.191mm | -48.858mm | 281.191mm | -48.858mm | 2 | T | 180 | Yes | 2kΩ | yes
R163 | RC0603FR-071KL | R0603 | 282.096mm | -36.005mm | 282.096mm | -36.005mm | 282.849mm | -36.005mm | 2 | T | 180 | Yes | 1kΩ | yes
R161 | 0805W8F4701T5E | R0805 | 280.191mm | -57.748mm | 280.191mm | -57.748mm | 281.191mm | -57.748mm | 2 | T | 180 | Yes | 4.7kΩ | yes
R162 | RC0603FR-0710KL | R0603 | 285.906mm | -36.005mm | 285.906mm | -36.005mm | 285.153mm | -36.005mm | 2 | T | 0 | Yes | 10kΩ | yes
R164 | 0805W8F1003T5E | R0805 | 279.556mm | -52.668mm | 279.556mm | -52.668mm | 279.556mm | -51.668mm | 2 | T | 270 | Yes | 100kΩ | yes
SW1 | TS-1101S-C-B-B-B-A | SW-SMD_L6.0-W3.5-LS8.0 | 5.708mm | -49.53mm | 5.708mm | -49.53mm | 9.378mm | -49.53mm | 2 | T | 180 | Yes | TS-1101S-C-B-B-B-A | yes
SW2 | TS-1101S-C-B-B-B-A | SW-SMD_L6.0-W3.5-LS8.0 | 5.708mm | -40.64mm | 5.708mm | -40.64mm | 9.378mm | -40.64mm | 2 | T | 180 | Yes | TS-1101S-C-B-B-B-A | yes
SW3 | 2AS3T1A1M2QES | SW-TH_2AS3T1A1M2QES | 172.262mm | -58.992mm | 172.262mm | -58.992mm | 169.722mm | -58.992mm | 3 | T | 270 | No | 2AS3T1A1M2QES | yes
SW4 | 2AS3T1A1M2QES | SW-TH_2AS3T1A1M2QES | 157.848mm | -58.992mm | 157.848mm | -58.992mm | 155.308mm | -58.992mm | 3 | T | 270 | No | 2AS3T1A1M2QES | yes
SW5 | 2AS3T1A1M2QES | SW-TH_2AS3T1A1M2QES | 143.434mm | -58.992mm | 143.434mm | -58.992mm | 140.894mm | -58.992mm | 3 | T | 270 | No | 2AS3T1A1M2QES | yes
SW6 | 2AS3T1A1M2QES | SW-TH_2AS3T1A1M2QES | 129.02mm | -58.992mm | 129.02mm | -58.992mm | 126.48mm | -58.992mm | 3 | T | 270 | No | 2AS3T1A1M2QES | yes
SW7 | 2AS3T1A1M2QES | SW-TH_2AS3T1A1M2QES | 114.606mm | -58.992mm | 114.606mm | -58.992mm | 112.066mm | -58.992mm | 3 | T | 270 | No | 2AS3T1A1M2QES | yes
SW8 | 2AS3T1A1M2QES | SW-TH_2AS3T1A1M2QES | 100.192mm | -58.992mm | 100.192mm | -58.992mm | 97.652mm | -58.992mm | 3 | T | 270 | No | 2AS3T1A1M2QES | yes
SW9 | 2AS3T1A1M2QES | SW-TH_2AS3T1A1M2QES | 85.778mm | -58.992mm | 85.778mm | -58.992mm | 83.238mm | -58.992mm | 3 | T | 270 | No | 2AS3T1A1M2QES | yes
SW10 | 2AS3T1A1M2QES | SW-TH_2AS3T1A1M2QES | 71.374mm | -59.03mm | 71.374mm | -59.03mm | 68.834mm | -59.03mm | 3 | T | 270 | No | 2AS3T1A1M2QES | yes
SW11 | 2AS3T1A1M2QES | SW-TH_2AS3T1A1M2QES | 215.744mm | -59.055mm | 215.744mm | -59.055mm | 213.204mm | -59.055mm | 3 | T | 270 | No | 2AS3T1A1M2QES | yes
SW12 | 2AS3T1A1M2QES | SW-TH_2AS3T1A1M2QES | 235.019mm | -59.055mm | 235.019mm | -59.055mm | 232.479mm | -59.055mm | 3 | T | 270 | No | 2AS3T1A1M2QES | yes
U5 | B0505S-3WR2_C5369498 | PWRM-TH_B0505S-3WR2 | 201.041mm | -92.964mm | 201.041mm | -92.964mm | 201.041mm | -99.314mm | 4 | T | 90 | No | B0505S-3WR2 | yes
U7 | DBT50G-9.5-2P-BK-P OGC | CONN-TH_2P-P9.50_DBT50G-9.5-2P | 278.384mm | -134.008mm | 278.384mm | -134.008mm | 273.634mm | -134.008mm | 2 | T | 0 | No | DBT50G-9.5-2P-BK-P OGC | yes
U8 | XL4015E1 | TO-263-5_L10.2-W8.9-P1.70-TL | 274.049mm | -95.901mm | 274.049mm | -95.901mm | 269.041mm | -92.497mm | 6 | T | 0 | Yes | XL4015E1 | yes
U9 | XL1507-5.0E1 | TO-252-5_L6.5-W5.6-P1.27-LS9.5-TL | 230.298mm | -84.682mm | 230.298mm | -84.682mm | 226.919mm | -82.142mm | 6 | T | 0 | Yes | XL1507-5.0E1 | yes
U10 | CXP1265-470M-HG(47UH) | IND-SMD_L13.5-W12.5 | 276.187mm | -82.606mm | 276.187mm | -82.606mm | 281.579mm | -82.606mm | 2 | T | 180 | Yes | 47uH | yes
U11 | LM74500QDDFRQ1 | SOT-23-8_L3.0-W1.7-P0.65-LS2.8-BR | 270.764mm | -124.588mm | 270.764mm | -124.588mm | 269.538mm | -123.613mm | 8 | T | 180 | Yes | LM74500QDDFRQ1 | yes
U12 | ARG05BTC1501 | R0805 | 262.204mm | -94.234mm | 262.204mm | -94.234mm | 261.204mm | -94.234mm | 2 | T | 0 | Yes | 1.5kΩ | yes
U14 | ADM7172ACPZ-3.3-R7 | DFN-8_L3.0-W3.0-P0.50-BL-EP | 190.475mm | -100.457mm | 190.475mm | -100.457mm | 189.067mm | -99.707mm | 9 | T | 270 | Yes | ADM7172ACPZ-3.3-R7 | yes
U15 | FCC0805B102K102FT | C0805 | 190.475mm | -103.632mm | 190.475mm | -103.632mm | 191.475mm | -103.632mm | 2 | T | 180 | Yes | 1nF | yes
U16 | BCIHP0420SC-100M | IND-SMD_L4.4-W4.2_BCIHP0412SC | 61.123mm | -137.317mm | 61.123mm | -137.317mm | 62.973mm | -137.317mm | 2 | T | 180 | Yes | 10uH | yes
U17 | AP3032KTR-G1 | SOT-23-6_L2.9-W1.6-P0.95-LS2.8-BR | 61.215mm | -141.83mm | 61.215mm | -141.83mm | 59.865mm | -140.88mm | 6 | T | 180 | Yes | AP3032KTR-G1 | yes
U18 | AP3012KTR-G1 | TSOT-23-5_L2.9-W1.6-P0.95-LS2.8-BL | 9.071mm | -120.293mm | 9.071mm | -120.293mm | 7.924mm | -119.343mm | 5 | T | 270 | Yes | AP3012KTR-G1 | yes
U19 | HPCR0603F33K0K9 | R0603 | 4.856mm | -123.522mm | 4.856mm | -123.522mm | 5.609mm | -123.522mm | 2 | T | 180 | Yes | 33kΩ | yes
U20 | ESP32-S3-WROOM-1U-N16R8 | WIRELM-SMD_ESP32-S3-WROOM-1U | 29.972mm | -55.88mm | 29.972mm | -55.88mm | 21.222mm | -46.985mm | 49 | T | 0 | Yes | ESP32-S3-WROOM-1U-N16R8 | yes
U22 | MCP23017T-E/ML | QFN-28_L6.0-W6.0-P0.65-BL-EP3.7 | 80.369mm | -76.603mm | 80.369mm | -76.603mm | 82.319mm | -73.725mm | 29 | T | 180 | Yes | MCP23017T-E/ML | yes
U23 | MCP23017T-E/ML | QFN-28_L6.0-W6.0-P0.65-BL-EP3.7 | 139.561mm | -112.645mm | 139.561mm | -112.645mm | 142.439mm | -114.595mm | 29 | T | 90 | Yes | MCP23017T-E/ML | yes
U24 | 74HC04D_C86613 | SOIC-14_L8.7-W3.9-P1.27-LS6.0-BL | 72.671mm | -127.338mm | 72.671mm | -127.338mm | 69.902mm | -123.528mm | 14 | T | 270 | Yes | 74HC04D | yes
U25 | π141E61Q | WSOIC-16_L10.3-W7.5-P1.27-LS10.3-BL | 84.803mm | -107.111mm | 84.803mm | -107.111mm | 89.248mm | -102.111mm | 16 | T | 180 | Yes | π141E61Q | yes
U26 | SP485EEN-L/TR | SOIC-8_L5.0-W4.0-P1.27-LS6.0-BL | 95.227mm | -114.908mm | 95.227mm | -114.908mm | 97.132mm | -112.203mm | 8 | T | 180 | Yes | SP485EEN-L/TR | yes
U27 | SMAJ12CA_C3001959 | SMA_L4.3-W2.7-LS5.1-BI | 98.679mm | -131.445mm | 98.679mm | -131.445mm | 98.679mm | -133.845mm | 2 | T | 90 | Yes | SMAJ12CA | yes
U28 | SMAJ12CA_C3001959 | SMA_L4.3-W2.7-LS5.1-BI | 84.709mm | -131.445mm | 84.709mm | -131.445mm | 84.709mm | -133.845mm | 2 | T | 90 | Yes | SMAJ12CA | yes
U29 | DS3231SN# | SOIC-16_L10.3-W7.5-P1.27-LS10.3-BL | 101.854mm | -90.678mm | 101.854mm | -90.678mm | 97.409mm | -95.428mm | 16 | T | 0 | Yes | DS3231SN# | yes
U30 | W25N01GVZEIG | WSON-8_L8.0-W6.10-P1.27-BL-EP | 47.3mm | -87.491mm | 47.3mm | -87.491mm | 49.205mm | -83.463mm | 9 | T | 180 | Yes | W25N01GVZEIG | yes
U31 | KH-TF-07DT | SIM-SMD_C9900007362 | 9.979mm | -83.82mm | 9.979mm | -83.82mm | 15.279mm | -86.07mm | 13 | T | 270 | Yes | KH-TF-07DT | yes
U32 | BMP280 | LGA-8_L2.5-W2.0-P0.65_AMP6127 | 153.959mm | -89.516mm | 153.959mm | -89.516mm | 154.684mm | -88.541mm | 8 | T | 0 | Yes | BMP280 | yes
U33 | ADS1115IDGSR | MSOP-10_L3.0-W3.0-P0.50-LS5.0-BL | 207.521mm | -120.997mm | 207.521mm | -120.997mm | 205.411mm | -119.997mm | 10 | T | 270 | Yes | ADS1115IDGSR | yes
U34 | GP8413-TC50-EW_C5464816 | ESOP-10_L4.9-W3.9-P1.00-LS6.0-BL-EP | 46.097mm | -29.969mm | 46.097mm | -29.969mm | 44.097mm | -32.538mm | 11 | T | 0 | Yes | GP8413-TC50-EW | yes
U35 | EL357N(B)(TA)-G | OPTO-SMD-4_L4.4-W4.1-P2.54-LS7.0-TL | 116.784mm | -125.793mm | 116.784mm | -125.793mm | 115.514mm | -129.093mm | 4 | T | 90 | Yes | EL357N(B)(TA)-G | yes
U36 | EL357N(B)(TA)-G | OPTO-SMD-4_L4.4-W4.1-P2.54-LS7.0-TL | 157.026mm | -125.793mm | 157.026mm | -125.793mm | 155.756mm | -129.093mm | 4 | T | 90 | Yes | EL357N(B)(TA)-G | yes
U37 | EL357N(B)(TA)-G | OPTO-SMD-4_L4.4-W4.1-P2.54-LS7.0-TL | 130.198mm | -125.793mm | 130.198mm | -125.793mm | 128.928mm | -129.093mm | 4 | T | 90 | Yes | EL357N(B)(TA)-G | yes
U38 | EL357N(B)(TA)-G | OPTO-SMD-4_L4.4-W4.1-P2.54-LS7.0-TL | 170.44mm | -125.793mm | 170.44mm | -125.793mm | 169.17mm | -129.093mm | 4 | T | 90 | Yes | EL357N(B)(TA)-G | yes
U39 | EL357N(B)(TA)-G | OPTO-SMD-4_L4.4-W4.1-P2.54-LS7.0-TL | 143.612mm | -125.793mm | 143.612mm | -125.793mm | 142.342mm | -129.093mm | 4 | T | 90 | Yes | EL357N(B)(TA)-G | yes
U40 | EL357N(B)(TA)-G | OPTO-SMD-4_L4.4-W4.1-P2.54-LS7.0-TL | 183.854mm | -125.793mm | 183.854mm | -125.793mm | 182.584mm | -129.093mm | 4 | T | 90 | Yes | EL357N(B)(TA)-G | yes
U41 | CYPC817(C-TP2) | SOP-4_L6.4-W4.6-P2.54-LS10.2-TL | 170.992mm | -44.387mm | 170.992mm | -44.387mm | 175.372mm | -45.657mm | 4 | T | 180 | Yes | CYPC817(C-TP2) | yes
U42 | CYPC817(C-TP2) | SOP-4_L6.4-W4.6-P2.54-LS10.2-TL | 156.578mm | -44.387mm | 156.578mm | -44.387mm | 160.958mm | -45.657mm | 4 | T | 180 | Yes | CYPC817(C-TP2) | yes
U43 | CYPC817(C-TP2) | SOP-4_L6.4-W4.6-P2.54-LS10.2-TL | 142.164mm | -44.387mm | 142.164mm | -44.387mm | 146.544mm | -45.657mm | 4 | T | 180 | Yes | CYPC817(C-TP2) | yes
U44 | CYPC817(C-TP2) | SOP-4_L6.4-W4.6-P2.54-LS10.2-TL | 127.75mm | -44.387mm | 127.75mm | -44.387mm | 132.13mm | -45.657mm | 4 | T | 180 | Yes | CYPC817(C-TP2) | yes
U45 | CYPC817(C-TP2) | SOP-4_L6.4-W4.6-P2.54-LS10.2-TL | 113.336mm | -44.387mm | 113.336mm | -44.387mm | 117.716mm | -45.657mm | 4 | T | 180 | Yes | CYPC817(C-TP2) | yes
U46 | CYPC817(C-TP2) | SOP-4_L6.4-W4.6-P2.54-LS10.2-TL | 98.922mm | -44.387mm | 98.922mm | -44.387mm | 103.302mm | -45.657mm | 4 | T | 180 | Yes | CYPC817(C-TP2) | yes
U47 | CYPC817(C-TP2) | SOP-4_L6.4-W4.6-P2.54-LS10.2-TL | 84.508mm | -44.387mm | 84.508mm | -44.387mm | 88.888mm | -45.657mm | 4 | T | 180 | Yes | CYPC817(C-TP2) | yes
U48 | CYPC817(C-TP2) | SOP-4_L6.4-W4.6-P2.54-LS10.2-TL | 70.104mm | -44.425mm | 70.104mm | -44.425mm | 74.484mm | -45.695mm | 4 | T | 180 | Yes | CYPC817(C-TP2) | yes
U49 | CYPC817(C-TP2) | SOP-4_L6.4-W4.6-P2.54-LS10.2-TL | 214.474mm | -44.45mm | 214.474mm | -44.45mm | 218.854mm | -45.72mm | 4 | T | 180 | Yes | CYPC817(C-TP2) | yes
U50 | DBT50G-9.5-2P-BK-P OGC | CONN-TH_2P-P9.50_DBT50G-9.5-2P | 191.625mm | -16.381mm | 191.625mm | -16.381mm | 196.375mm | -16.381mm | 2 | T | 180 | No | DBT50G-9.5-2P-BK-P OGC | yes
U51 | LM74500QDDFRQ1 | SOT-23-8_L3.0-W1.7-P0.65-LS2.8-BR | 185.69mm | -25.216mm | 185.69mm | -25.216mm | 186.916mm | -26.191mm | 8 | T | 0 | Yes | LM74500QDDFRQ1 | yes
U52 | CYPC817(C-TP2) | SOP-4_L6.4-W4.6-P2.54-LS10.2-TL | 233.749mm | -44.45mm | 233.749mm | -44.45mm | 238.129mm | -45.72mm | 4 | T | 180 | Yes | CYPC817(C-TP2) | yes
U53 | SS8050_C5184428 | SOT-23-3_L2.9-W1.3-P1.90-LS2.4-BR | 13.873mm | -96.988mm | 13.873mm | -96.988mm | 14.873mm | -97.938mm | 3 | T | 0 | Yes | SS8050 | yes
U54 | CYPC817(C-TP2) | SOP-4_L6.4-W4.6-P2.54-LS10.2-TL | 251.173mm | -44.413mm | 251.173mm | -44.413mm | 255.553mm | -45.683mm | 4 | T | 180 | Yes | CYPC817(C-TP2) | yes
U55 | CYPC817(C-TP2) | SOP-4_L6.4-W4.6-P2.54-LS10.2-TL | 267.587mm | -44.413mm | 267.587mm | -44.413mm | 271.967mm | -45.683mm | 4 | T | 180 | Yes | CYPC817(C-TP2) | yes
U56 | CYPC817(C-TP2) | SOP-4_L6.4-W4.6-P2.54-LS10.2-TL | 284.001mm | -44.413mm | 284.001mm | -44.413mm | 288.381mm | -45.683mm | 4 | T | 180 | Yes | CYPC817(C-TP2) | yes
U57 | PM254-2-10-Z-8.5 | HDR-TH_20P-P2.54-V-F-R2-C10-S2.54 | 30.209mm | -86.09mm | 30.209mm | -86.09mm | 28.939mm | -74.66mm | 20 | T | 270 | No | PM254-2-10-Z-8.5 | yes
U58 | PM254-2-06-Z-8.5 | HDR-TH_12P-P2.54-V-F-R2-C6-S2.54 | 17.78mm | -9.557mm | 17.78mm | -9.557mm | 24.13mm | -8.287mm | 12 | T | 180 | No | PM254-2-06-Z-8.5 | yes
USB1 | TYPE-C 16PIN 2MD(073) | USB-C-SMD_TYPE-C-6PIN-2MD-073 | 5.086mm | -62.376mm | 5.086mm | -62.376mm | 7.461mm | -59.176mm | 16 | T | 270 | No | TYPE-C 16PIN 2MD(073) | yes
U1 | RH-5000 | TEST-TH_BD2.54-P1.4_RED | 283.464mm | -111.253mm | 283.464mm | -111.253mm | 283.464mm | -111.253mm | 1 | T | 0 | No | RH-5000 | yes
U2 | RH-5000 | TEST-TH_BD2.54-P1.4_RED | 252.349mm | -75.565mm | 252.349mm | -75.565mm | 252.349mm | -75.565mm | 1 | T | 270 | No | RH-5000 | yes
U4 | RH-5000 | TEST-TH_BD2.54-P1.4_RED | 210.152mm | -101.388mm | 210.152mm | -101.388mm | 210.152mm | -101.388mm | 1 | T | 180 | No | RH-5000 | yes
U6 | RH-5000 | TEST-TH_BD2.54-P1.4_RED | 194.394mm | -83.342mm | 194.394mm | -83.342mm | 194.394mm | -83.342mm | 1 | T | 0 | No | RH-5000 | yes
U13 | RH-5000 | TEST-TH_BD2.54-P1.4_RED | 183.642mm | -101.092mm | 183.642mm | -101.092mm | 183.642mm | -101.092mm | 1 | T | 0 | No | RH-5000 | yes
U3 | SS-12M10G5 | SW-TH_XKB_SS-12M10G5 | 260.604mm | -136.136mm | 260.604mm | -136.136mm | 260.604mm | -131.436mm | 3 | T | 270 | No | SS-12M10G5 | yes
C64 | GRM155R71H104KE14D | C0402 | 212.344mm | -119.888mm | 212.344mm | -119.888mm | 212.344mm | -119.343mm | 2 | T | 270 | Yes | 100nF | yes
C65 | HGC0402R5105K250NTEJ | C0402 | 213.868mm | -119.888mm | 213.868mm | -119.888mm | 213.868mm | -119.343mm | 2 | T | 270 | Yes | 1uF | yes
LED16 | 17-215SURC/S530-A2/TR8 | LED0805-RD_RED | 184.166mm | -49.022mm | 184.166mm | -49.022mm | 184.166mm | -50.122mm | 2 | T | 90 | Yes | 17-215SURC/S530-A2/TR8 | yes
R128 | 1206W4F4701T5E | R1206 | 184.132mm | -43.726mm | 184.132mm | -43.726mm | 184.132mm | -45.205mm | 2 | T | 90 | Yes | 4.7kΩ | yes
R141 | RC1206FR-072K2L | R1206 | 247.158mm | -75.576mm | 247.158mm | -75.576mm | 245.68mm | -75.576mm | 2 | T | 0 | Yes | 2.2kΩ | yes
R142 | 1206W4F4701T5E | R1206 | 278.182mm | -111.225mm | 278.182mm | -111.225mm | 276.703mm | -111.225mm | 2 | T | 0 | Yes | 4.7kΩ | yes
H2 | 2.54-1*3P针 | HDR-TH_3P-P2.54-V-M-1 | 257.695mm | -36.119mm | 257.695mm | -36.119mm | 257.695mm | -33.579mm | 3 | T | 270 | No | 2.54-1*3P针 | yes
H3 | 2.54-1*3P针 | HDR-TH_3P-P2.54-V-M-1 | 274.111mm | -36.119mm | 274.111mm | -36.119mm | 274.111mm | -33.579mm | 3 | T | 270 | No | 2.54-1*3P针 | yes
H4 | 2.54-1*3P针 | HDR-TH_3P-P2.54-V-M-1 | 290.493mm | -36.119mm | 290.493mm | -36.119mm | 290.493mm | -33.579mm | 3 | T | 270 | No | 2.54-1*3P针 | yes
R37 | RC0603FR-0710KL | R0603 | 20.576mm | -86.321mm | 20.576mm | -86.321mm | 20.576mm | -87.075mm | 2 | T | 90 | Yes | 10kΩ | yes
R38 | RC0603FR-0710KL | R0603 | 18.288mm | -88.138mm | 18.288mm | -88.138mm | 18.288mm | -88.891mm | 2 | T | 90 | Yes | 10kΩ | yes
R39 | RC0603FR-0710KL | R0603 | 18.288mm | -75.946mm | 18.288mm | -75.946mm | 18.288mm | -75.193mm | 2 | T | 270 | Yes | 10kΩ | yes
R40 | RC0603FR-0710KL | R0603 | 19.05mm | -79.756mm | 19.05mm | -79.756mm | 19.803mm | -79.756mm | 2 | T | 180 | Yes | 10kΩ | yes
CN23 | DB2ERC-5.08-3P-BK | CONN-TH_3P-P5.08_DB2ERC-5.08-3P-BK | 233.456mm | -10.16mm | 233.456mm | -10.16mm | 238.536mm | -10.16mm | 3 | T | 180 | No | DB2ERC-5.08-3P-BK | yes
CN8 | DB2ERC-5.08-2P-GN | CONN-TH_2P-P5.08_DB2ERC-5.08-2P | 119.981mm | -139.763mm | 119.981mm | -139.763mm | 117.441mm | -139.763mm | 2 | T | 0 | No | DB2ERC-5.08-2P-GN | yes
CN10 | DB2ERC-5.08-2P-GN | CONN-TH_2P-P5.08_DB2ERC-5.08-2P | 133.395mm | -139.763mm | 133.395mm | -139.763mm | 130.855mm | -139.763mm | 2 | T | 0 | No | DB2ERC-5.08-2P-GN | yes
CN12 | DB2ERC-5.08-2P-GN | CONN-TH_2P-P5.08_DB2ERC-5.08-2P | 146.809mm | -139.763mm | 146.809mm | -139.763mm | 144.269mm | -139.763mm | 2 | T | 0 | No | DB2ERC-5.08-2P-GN | yes
CN9 | DB2ERC-5.08-2P-GN | CONN-TH_2P-P5.08_DB2ERC-5.08-2P | 160.223mm | -139.763mm | 160.223mm | -139.763mm | 157.683mm | -139.763mm | 2 | T | 0 | No | DB2ERC-5.08-2P-GN | yes
CN11 | DB2ERC-5.08-2P-GN | CONN-TH_2P-P5.08_DB2ERC-5.08-2P | 173.637mm | -139.763mm | 173.637mm | -139.763mm | 171.097mm | -139.763mm | 2 | T | 0 | No | DB2ERC-5.08-2P-GN | yes
CN13 | DB2ERC-5.08-2P-GN | CONN-TH_2P-P5.08_DB2ERC-5.08-2P | 187.052mm | -139.763mm | 187.052mm | -139.763mm | 184.512mm | -139.763mm | 2 | T | 0 | No | DB2ERC-5.08-2P-GN | yes
CN14 | DB2ERC-5.08-2P-GN | CONN-TH_2P-P5.08_DB2ERC-5.08-2P | 170.992mm | -10.097mm | 170.992mm | -10.097mm | 173.532mm | -10.097mm | 2 | T | 180 | No | DB2ERC-5.08-2P-GN | yes
CN17 | DB2ERC-5.08-2P-GN | CONN-TH_2P-P5.08_DB2ERC-5.08-2P | 127.75mm | -10.097mm | 127.75mm | -10.097mm | 130.29mm | -10.097mm | 2 | T | 180 | No | DB2ERC-5.08-2P-GN | yes
CN15 | DB2ERC-5.08-2P-GN | CONN-TH_2P-P5.08_DB2ERC-5.08-2P | 156.578mm | -10.097mm | 156.578mm | -10.097mm | 159.118mm | -10.097mm | 2 | T | 180 | No | DB2ERC-5.08-2P-GN | yes
CN16 | DB2ERC-5.08-2P-GN | CONN-TH_2P-P5.08_DB2ERC-5.08-2P | 142.164mm | -10.097mm | 142.164mm | -10.097mm | 144.704mm | -10.097mm | 2 | T | 180 | No | DB2ERC-5.08-2P-GN | yes
CN19 | DB2ERC-5.08-2P-GN | CONN-TH_2P-P5.08_DB2ERC-5.08-2P | 98.922mm | -10.097mm | 98.922mm | -10.097mm | 101.462mm | -10.097mm | 2 | T | 180 | No | DB2ERC-5.08-2P-GN | yes
CN18 | DB2ERC-5.08-2P-GN | CONN-TH_2P-P5.08_DB2ERC-5.08-2P | 113.336mm | -10.097mm | 113.336mm | -10.097mm | 115.876mm | -10.097mm | 2 | T | 180 | No | DB2ERC-5.08-2P-GN | yes
CN21 | DB2ERC-5.08-2P-GN | CONN-TH_2P-P5.08_DB2ERC-5.08-2P | 70.104mm | -10.135mm | 70.104mm | -10.135mm | 72.644mm | -10.135mm | 2 | T | 180 | No | DB2ERC-5.08-2P-GN | yes
CN20 | DB2ERC-5.08-2P-GN | CONN-TH_2P-P5.08_DB2ERC-5.08-2P | 84.508mm | -10.097mm | 84.508mm | -10.097mm | 87.048mm | -10.097mm | 2 | T | 180 | No | DB2ERC-5.08-2P-GN | yes
CN6 | DB2ERC-5.08-2P-GN | CONN-TH_2P-P5.08_DB2ERC-5.08-2P | 38.1mm | -10.097mm | 38.1mm | -10.097mm | 40.64mm | -10.097mm | 2 | T | 180 | No | DB2ERC-5.08-2P-GN | yes
CN7 | DB2ERC-5.08-2P-GN | CONN-TH_2P-P5.08_DB2ERC-5.08-2P | 52.514mm | -10.097mm | 52.514mm | -10.097mm | 55.054mm | -10.097mm | 2 | T | 180 | No | DB2ERC-5.08-2P-GN | yes
CN2 | DB2ERC-5.08-2P-GN | CONN-TH_2P-P5.08_DB2ERC-5.08-2P | 200.466mm | -139.763mm | 200.466mm | -139.763mm | 197.926mm | -139.763mm | 2 | T | 0 | No | DB2ERC-5.08-2P-GN | yes
CN4 | DB2ERC-5.08-2P-GN | CONN-TH_2P-P5.08_DB2ERC-5.08-2P | 213.88mm | -139.763mm | 213.88mm | -139.763mm | 211.34mm | -139.763mm | 2 | T | 0 | No | DB2ERC-5.08-2P-GN | yes
CN3 | DB2ERC-5.08-2P-GN | CONN-TH_2P-P5.08_DB2ERC-5.08-2P | 227.294mm | -139.763mm | 227.294mm | -139.763mm | 224.754mm | -139.763mm | 2 | T | 0 | No | DB2ERC-5.08-2P-GN | yes
CN5 | DB2ERC-5.08-2P-GN | CONN-TH_2P-P5.08_DB2ERC-5.08-2P | 240.708mm | -139.763mm | 240.708mm | -139.763mm | 238.168mm | -139.763mm | 2 | T | 0 | No | DB2ERC-5.08-2P-GN | yes
CN24 | DB2ERC-5.08-2P-GN | CONN-TH_2P-P5.08_DB2ERC-5.08-2P | 251.173mm | -10.097mm | 251.173mm | -10.097mm | 253.713mm | -10.097mm | 2 | T | 180 | No | DB2ERC-5.08-2P-GN | yes
CN25 | DB2ERC-5.08-2P-GN | CONN-TH_2P-P5.08_DB2ERC-5.08-2P | 267.587mm | -10.097mm | 267.587mm | -10.097mm | 270.127mm | -10.097mm | 2 | T | 180 | No | DB2ERC-5.08-2P-GN | yes
CN26 | DB2ERC-5.08-2P-GN | CONN-TH_2P-P5.08_DB2ERC-5.08-2P | 284.001mm | -10.097mm | 284.001mm | -10.097mm | 286.541mm | -10.097mm | 2 | T | 180 | No | DB2ERC-5.08-2P-GN | yes
CN22 | DB2ERC-5.08-3P-BK | CONN-TH_3P-P5.08_DB2ERC-5.08-3P-BK | 214.474mm | -10.16mm | 214.474mm | -10.16mm | 219.554mm | -10.16mm | 3 | T | 180 | No | DB2ERC-5.08-3P-BK | yes
CN1 | DB2ERC-5.08-3P-OG | CONN-TH_3P-P5.08_DB2ERC-5.08-3P-OG | 91.694mm | -139.7mm | 91.694mm | -139.7mm | 86.614mm | -139.7mm | 3 | T | 0 | No | DB2ERC-5.08-3P-OG | yes
LED20 | 17-215SURC/S530-A2/TR8 | LED0805-RD_RED | 186.69mm | -84.455mm | 186.69mm | -84.455mm | 186.69mm | -85.555mm | 2 | T | 90 | Yes | 17-215SURC/S530-A2/TR8 | yes
R140 | 0805W8F6200T5E | R0805 | 190.314mm | -83.342mm | 190.314mm | -83.342mm | 189.314mm | -83.342mm | 2 | T | 0 | Yes | 620Ω | yes
C42 | CL05A106MQ5NUNC | C0402 | 22.86mm | -34.29mm | 22.86mm | -34.29mm | 22.315mm | -34.29mm | 2 | T | 0 | Yes | 10uF | yes
C43 | GRM155R71H104KE14D | C0402 | 22.86mm | -35.814mm | 22.86mm | -35.814mm | 22.315mm | -35.814mm | 2 | T | 0 | Yes | 100nF | yes
R27 | RC0402FR-0710KL | R0402 | 19.914mm | -36.83mm | 19.914mm | -36.83mm | 19.914mm | -37.263mm | 2 | T | 90 | Yes | 10kΩ | yes
U21 | LTC4311CSC6#TRPBF | SC-70-6_L2.1-W1.3-P0.65-LS2.1-BR | 21.979mm | -38.226mm | 21.979mm | -38.226mm | 22.629mm | -37.276mm | 6 | T | 90 | Yes | LTC4311CSC6#TRPBF | yes
C40 | GRM155R71H104KE14D | C0402 | 21.438mm | -137.058mm | 21.438mm | -137.058mm | 20.893mm | -137.058mm | 2 | T | 0 | Yes | 100nF | yes
C41 | CL05A106MQ5NUNC | C0402 | 21.459mm | -135.636mm | 21.459mm | -135.636mm | 20.914mm | -135.636mm | 2 | T | 0 | Yes | 10uF | yes
C72 | 1206B334K500NT | C1206 | 198.272mm | -25.959mm | 198.272mm | -25.959mm | 198.272mm | -27.551mm | 2 | T | 90 | Yes | 330nF | yes
C76 | 1206B334K500NT | C1206 | 198.272mm | -32.258mm | 198.272mm | -32.258mm | 198.272mm | -33.851mm | 2 | T | 90 | Yes | 330nF | yes
R10 | ERA3VEB4701V | R0603 | 65.024mm | -145.542mm | 65.024mm | -145.542mm | 65.024mm | -144.789mm | 2 | T | 270 | Yes | 4.7kΩ | yes
R13 | RT0603BRD0715KL | R0603 | 8.738mm | -130.607mm | 8.738mm | -130.607mm | 7.984mm | -130.607mm | 2 | T | 0 | Yes | 15kΩ | yes
R143 | 0805W8J0102T5E | R0805 | 70.714mm | -145.948mm | 70.714mm | -145.948mm | 70.714mm | -144.948mm | 2 | T | 270 | Yes | 1kΩ | yes
R144 | 0805W8J0102T5E | R0805 | 75.082mm | -145.948mm | 75.082mm | -145.948mm | 75.082mm | -144.948mm | 2 | T | 270 | Yes | 1kΩ | yes
R145 | 0805W8J0102T5E | R0805 | 19.71mm | -16.053mm | 19.71mm | -16.053mm | 18.71mm | -16.053mm | 2 | T | 0 | Yes | 1kΩ | yes
R146 | 0805W8J0102T5E | R0805 | 19.71mm | -19.456mm | 19.71mm | -19.456mm | 18.71mm | -19.456mm | 2 | T | 0 | Yes | 1kΩ | yes
R44 | AR03BTCX1500 | R0603 | 200.947mm | -129.66mm | 200.947mm | -129.66mm | 200.947mm | -128.906mm | 2 | T | 270 | Yes | 150Ω | yes
R45 | AR03BTCX1500 | R0603 | 227.797mm | -129.651mm | 227.797mm | -129.651mm | 227.797mm | -128.898mm | 2 | T | 270 | Yes | 150Ω | yes
R48 | AR03BTCX1500 | R0603 | 214.266mm | -129.643mm | 214.266mm | -129.643mm | 214.266mm | -128.89mm | 2 | T | 270 | Yes | 150Ω | yes
R49 | AR03BTCX1500 | R0603 | 241.209mm | -129.643mm | 241.209mm | -129.643mm | 241.209mm | -128.89mm | 2 | T | 270 | Yes | 150Ω | yes
C6 | RVT1H221M1010_C72499 | CAP-SMD_BD10.0-L10.3-W10.3-LS11.3-FD | 283.413mm | -121.107mm | 283.413mm | -121.107mm | 283.413mm | -116.607mm | 2 | T | 270 | Yes | 220uF | yes
C12 | RVE1V331M1010_C88682 | CAP-SMD_BD10.0-L10.3-W10.3-LS11.3-FD | 225.196mm | -97.079mm | 225.196mm | -97.079mm | 220.697mm | -97.079mm | 2 | T | 0 | Yes | 330uF | yes
C75 | RVT1H221M1010_C72499 | CAP-SMD_BD10.0-L10.3-W10.3-LS11.3-FD | 194.005mm | -41.859mm | 194.005mm | -41.859mm | 189.505mm | -41.859mm | 2 | T | 0 | Yes | 220uF | yes
C3 | CC1206KRX7R9BB334 | C1206 | 258.064mm | -123.901mm | 258.064mm | -123.901mm | 258.064mm | -125.494mm | 2 | T | 90 | Yes | 330nF | yes
C16 | CC1206KRX7R9BB334 | C1206 | 259.334mm | -117.45mm | 259.334mm | -117.45mm | 257.741mm | -117.45mm | 2 | T | 0 | Yes | 330nF | yes
D4 | SMBJ33CA_C78420 | SMB_L4.3-W3.6-LS5.4-BI | 262.484mm | -123.546mm | 262.484mm | -123.546mm | 262.484mm | -120.954mm | 2 | T | 270 | Yes | SMBJ33CA | yes
D42 | SMBJ33CA_C78420 | SMB_L4.3-W3.6-LS5.4-BI | 193.802mm | -27.178mm | 193.802mm | -27.178mm | 193.802mm | -29.769mm | 2 | T | 90 | Yes | SMBJ33CA | yes
Q5 | MMSS8050-L-TP | SOT-23-3_L2.9-W1.3-P1.90-LS2.4-BR | 174.802mm | -52.642mm | 174.802mm | -52.642mm | 175.802mm | -53.592mm | 3 | T | 0 | Yes | MMSS8050-L-TP | yes
Q6 | MMSS8050-L-TP | SOT-23-3_L2.9-W1.3-P1.90-LS2.4-BR | 160.388mm | -52.642mm | 160.388mm | -52.642mm | 161.388mm | -53.592mm | 3 | T | 0 | Yes | MMSS8050-L-TP | yes
Q7 | MMSS8050-L-TP | SOT-23-3_L2.9-W1.3-P1.90-LS2.4-BR | 145.974mm | -52.642mm | 145.974mm | -52.642mm | 146.974mm | -53.592mm | 3 | T | 0 | Yes | MMSS8050-L-TP | yes
Q11 | MMSS8050-L-TP | SOT-23-3_L2.9-W1.3-P1.90-LS2.4-BR | 131.56mm | -52.642mm | 131.56mm | -52.642mm | 132.56mm | -53.592mm | 3 | T | 0 | Yes | MMSS8050-L-TP | yes
Q12 | MMSS8050-L-TP | SOT-23-3_L2.9-W1.3-P1.90-LS2.4-BR | 117.146mm | -52.642mm | 117.146mm | -52.642mm | 118.146mm | -53.592mm | 3 | T | 0 | Yes | MMSS8050-L-TP | yes
Q13 | MMSS8050-L-TP | SOT-23-3_L2.9-W1.3-P1.90-LS2.4-BR | 102.732mm | -52.642mm | 102.732mm | -52.642mm | 103.732mm | -53.592mm | 3 | T | 0 | Yes | MMSS8050-L-TP | yes
Q16 | MMSS8050-L-TP | SOT-23-3_L2.9-W1.3-P1.90-LS2.4-BR | 88.318mm | -52.642mm | 88.318mm | -52.642mm | 89.318mm | -53.592mm | 3 | T | 0 | Yes | MMSS8050-L-TP | yes
Q17 | MMSS8050-L-TP | SOT-23-3_L2.9-W1.3-P1.90-LS2.4-BR | 73.914mm | -52.68mm | 73.914mm | -52.68mm | 74.914mm | -53.63mm | 3 | T | 0 | Yes | MMSS8050-L-TP | yes
Q19 | MMSS8050-L-TP | SOT-23-3_L2.9-W1.3-P1.90-LS2.4-BR | 218.284mm | -52.705mm | 218.284mm | -52.705mm | 219.284mm | -53.655mm | 3 | T | 0 | Yes | MMSS8050-L-TP | yes
Q20 | MMSS8050-L-TP | SOT-23-3_L2.9-W1.3-P1.90-LS2.4-BR | 218.284mm | -39.37mm | 218.284mm | -39.37mm | 217.334mm | -40.37mm | 3 | T | 270 | Yes | MMSS8050-L-TP | yes
Q21 | MMSS8050-L-TP | SOT-23-3_L2.9-W1.3-P1.90-LS2.4-BR | 237.559mm | -52.705mm | 237.559mm | -52.705mm | 238.559mm | -53.655mm | 3 | T | 0 | Yes | MMSS8050-L-TP | yes
Q22 | MMSS8050-L-TP | SOT-23-3_L2.9-W1.3-P1.90-LS2.4-BR | 237.559mm | -39.37mm | 237.559mm | -39.37mm | 236.609mm | -40.37mm | 3 | T | 270 | Yes | MMSS8050-L-TP | yes
Q24 | MMSS8050-L-TP | SOT-23-3_L2.9-W1.3-P1.90-LS2.4-BR | 254.983mm | -52.668mm | 254.983mm | -52.668mm | 255.983mm | -53.618mm | 3 | T | 0 | Yes | MMSS8050-L-TP | yes
Q26 | MMSS8050-L-TP | SOT-23-3_L2.9-W1.3-P1.90-LS2.4-BR | 271.397mm | -52.668mm | 271.397mm | -52.668mm | 272.397mm | -53.618mm | 3 | T | 0 | Yes | MMSS8050-L-TP | yes
Q28 | MMSS8050-L-TP | SOT-23-3_L2.9-W1.3-P1.90-LS2.4-BR | 287.811mm | -52.668mm | 287.811mm | -52.668mm | 288.811mm | -53.618mm | 3 | T | 0 | Yes | MMSS8050-L-TP | yes